## Krycí list
SLEPÝ ROZPOČET
Rozpočet: |  | 10001696 | 0
Objekt : |  | Název objektu : |  |  | JKSO :
ODSTRANĚNÍ OBJEKTU p.č. 1330/4
Stavba : |  | Název stavby : |  |  | SKP :
10001696 |  | SILVICULTURUM OLOMUČANY
Projektant : |  |  |  | Počet měrných jednotek :
Objednatel : |  |  |  | Náklady na MJ : |  | 0
Počet listů : |  |  |  | Zakázkové číslo : |  | 10001696
Zpracovatel projektu : |  |  |  | Zhotovitel :
ROZPOČTOVÉ NÁKLADY
Rozpočtové náklady II. a III. hlavy |  |  | Vedlejší rozpočtové náklady
| Dodávka celkem | 0 | Ztížené výrobní podmínky |  |  | 0
Z | Montáž celkem | 0 | Oborová přirážka |  |  | 0
R | HSV celkem | 0 | Přesun stavebních kapacit |  |  | 0
N | PSV celkem | 0 | Mimostaveništní doprava |  |  | 0
ZRN celkem |  | 0 | Zařízení staveniště |  |  | 0
|  |  | Provoz investora |  |  | 0
HZS |  | 0 | Kompletační činnost (IČD) |  |  | 0
RN II.a III.hlavy |  | 0 | Ostatní VRN |  |  | 0
ZRN+VRN+HZS |  | 0 | VRN celkem |  |  | 0
Vypracoval |  | Za zhotovitele |  | Za objednatele
|  | Jméno : |  | Jméno :
Datum : |  | Datum : |  | Datum :
|  | Podpis: |  | Podpis :
Základ pro DPH |  | 21 | % činí : |  | 0
DPH |  | 21 | % činí : |  | 0
Základ pro DPH |  | 0 | % činí : |  | 0
DPH |  | 0 | % činí : |  | 0
CENA ZA OBJEKT CELKEM |  |  |  |  | 0
Poznámka :
Ceny RTS 2022/II, vlastní.

## Rekapitulace
Stavba : |  | 10001696 SILVICULTURUM OLOMUČANY |  |  | Rozpočet : | 10001696
Objekt : |  | ODSTRANĚNÍ OBJEKTU p.č. 1330/4
REKAPITULACE STAVEBNÍCH DÍLŮ
| Stavební díl |  | HSV | PSV | Dodávka | Montáž | HZS
1 | Zemní práce |  | 0 | 0 | 0 | 0 | 0
94 | Lešení a stavební výtahy |  | 0 | 0 | 0 | 0 | 0
96 | Bourání konstrukcí |  | 0 | 0 | 0 | 0 | 0
725 | Zařizovací předměty |  | 0 | 0 | 0 | 0 | 0
762 | Konstrukce tesařské |  | 0 | 0 | 0 | 0 | 0
764 | Konstrukce klempířské |  | 0 | 0 | 0 | 0 | 0
765 | Krytiny tvrdé |  | 0 | 0 | 0 | 0 | 0
766 | Konstrukce truhlářské |  | 0 | 0 | 0 | 0 | 0
771 | Podlahy z dlaždic a obklady |  | 0 | 0 | 0 | 0 | 0
776 | Podlahy povlakové |  | 0 | 0 | 0 | 0 | 0
M21 | Elektromontáže |  | 0 | 0 | 0 | 0 | 0
D96 | Přesuny suti a vybouraných hmot |  | 0 | 0 | 0 | 0 | 0
| CELKEM OBJEKT |  | 0 | 0 | 0 | 0 | 0
VEDLEJŠÍ ROZPOČTOVÉ NÁKLADY
Název VRN |  |  | Kč | % | Základna |  | Kč
Ztížené výrobní podmínky |  |  |  |  | 0 |  | 0 | 0
Oborová přirážka |  |  |  |  | 0 |  | 0 | 0
Přesun stavebních kapacit |  |  |  |  | 0 |  | 0 | 0
Mimostaveništní doprava |  |  |  |  | 0 |  | 0 | 0
Zařízení staveniště |  |  |  |  | 0 |  | 0 | 1
Provoz investora |  |  |  |  | 0 |  | 0 | 1
Kompletační činnost (IČD) |  |  |  |  | 0 |  | 0 | 2
Rezerva rozpočtu |  |  |  |  | 0 |  | 0 | 2
| CELKEM VRN |  |  |  |  | 0

## Položky
Slepý rozpočet
Stavba : |  | 10001696 SILVICULTURUM OLOMUČANY |  | Rozpočet: | 10001696
Objekt : |  | ODSTRANĚNÍ OBJEKTU p.č. 1330/4 |  | 0
P.č. | Číslo položky | Název položky | MJ | množství | cena / MJ | celkem (Kč)
Díl: | 1 | Zemní práce | [5 empty] | 1
1 | 122101101R00 | Odkopávky nezapažené v hor. 2 do 100 m3 pro zásyp | m3 | 21.12 |  | 0 |  | 2 | 1 | 1 | 1 | 1 | 0 | 0 | 0 | 0 | 0 | 0
|  | jímka.:2*2*2 |  | 8 |  |  | jímka.:2*2*2
|  | zákl.:(10,8+10,8+5,15+5,15)*0,5*0,8 |  | 12.76 |  |  | zákl.:(10,8+10,8+5,15+5,15)*0,5*0,8
|  | 0,6*0,6*0,5*2 |  | 0.36 |  |  | 0,6*0,6*0,5*2
2 | 162301102R00 | Vodorovné přemístění výkopku z hor.1-4 do 1000 m | m3 | 21.12 |  | 0 |  | 2 | 1 | 1 | 1 | 1 | 0 | 0 | 0 | 0 | 0 | 0
|  | 21,12 |  | 21.12 |  |  | 21,12
0
3 | 174201101R00 | Zásyp jam, rýh, šachet bez zhutnění | m3 | 21.12 |  | 0 |  | 2 | 1 | 1 | 1 | 1 | 0 | 0 | 0 | 0 | 0 | 0
|  | 21,12 |  | 21.12 |  |  | 21,12
4 | 180402111R00 | Založení trávníku parkového výsevem v rovině | m2 | 66 |  | 0 |  | 2 | 1 | 1 | 1 | 1 | 0 | 0 | 0 | 0 | 0 | 0
|  | 11*6 |  | 66 |  |  | 11*6
5 | 181301101R00 | Rozprostření ornice, rovina, tl. do 10 cm do 500m2 | m2 | 66 |  | 0 |  | 2 | 1 | 1 | 1 | 1 | 0 | 0 | 0 | 0 | 0 | 0
|  | 66 |  | 66 |  |  | 66
6 | 182001121R00 | Plošná úprava terénu, nerovnosti do 15 cm v rovině | m2 | 66 |  | 0 |  | 2 | 1 | 1 | 1 | 1 | 0 | 0 | 0 | 0 | 0 | 0
|  | 66 |  | 66 |  |  | 66
7 | 00572406 | Směs travní do stínu PROFI | kg | 2 |  | 0 |  | 2 | 3 | 1 | 572406 | 1 | 0 | 0 | 0 | 0 | 0 | 0.001
|  | 2 |  | 2 |  |  | 2
8 | 10364200 | Ornice pro pozemkové úpravy | m3 | 6.6 |  | 0 |  | 2 | 3 | 1 | 10364200 | 1 | 0 | 0 | 0 | 0 | 0 | 1.67
|  | 66*0,1 |  | 6.6 |  |  | 66*0,1
| Celkem za | 1 Zemní práce |  |  |  | 0 |  | 4 |  |  |  |  | 0 | 0 | 0 | 0 | 0
Díl: | 94 | Lešení a stavební výtahy | [5 empty] | 1
9 | 941955001R00 | Lešení lehké pomocné, výška podlahy do 1,2 m | m2 | 45.105 |  | 0 |  | 2 | 1 | 1 | 1 | 1 | 0 | 0 | 0 | 0 | 0 | 0.00121
|  | 9,7*4,65 |  | 45.105 |  |  | 9,7*4,65
10 | 941955002R00 | Lešení lehké pomocné, výška podlahy do 1,9 m kolem obj. | m2 | 55.05 |  | 0 |  | 2 | 1 | 1 | 1 | 1 | 0 | 0 | 0 | 0 | 0 | 0.00158
|  | (13,2+13,2+5,15+5,15)*1,5 |  | 55.05 |  |  | (13,2+13,2+5,15+5,15)*1,5
| Celkem za | 94 Lešení a stavební výtahy |  |  |  | 0 |  | 4 |  |  |  |  | 0 | 0 | 0 | 0 | 0
Díl: | 96 | Bourání konstrukcí | [5 empty] | 1
11 | 961043111R00 | Bourání základů z betonu proloženého kamenem | m3 | 17.905 |  | 0 |  | 2 | 1 | 1 | 1 | 1 | 0 | 0 | 0 | 0 | 0 | 0
|  | (10,8+10,8+5,15+5,15)*0,5*1,1 |  | 17.545 |  |  | (10,8+10,8+5,15+5,15)*0,5*1,1
|  | 0,6*0,6*0,5*2 |  | 0.36 |  |  | 0,6*0,6*0,5*2
12 | 961055111R00 | Bourání základů železobetonových žb deska | m3 | 7.8795 |  | 0 |  | 2 | 1 | 1 | 1 | 1 | 0 | 0 | 0 | 0 | 0 | 0
|  | 10,2*5,15*0,15 |  | 7.8795 |  |  | 10,2*5,15*0,15
13 | 962032231R00 | Bourání zdiva z cihel pálených na MVC | m3 | 2.763 |  | 0 |  | 2 | 1 | 1 | 1 | 1 | 0 | 0 | 0 | 0 | 0 | 0.00128
|  | nadezdívka.:(10,2+10,2+5,15+5,15)*0,3*0,3 |  | 2.763 |  |  | nadezdívka.:(10,2+10,2+5,15+5,15)*0,3*0,3
14 | 962032631R00 | Bourání zdiva komínového z cihel na MVC | m3 | 2.025 |  | 0 |  | 2 | 1 | 1 | 1 | 1 | 0 | 0 | 0 | 0 | 0 | 0
|  | 0,45*0,45*5*2 |  | 2.025 |  |  | 0,45*0,45*5*2
15 | 968072745R00 | Vybourání kovových stěn výkladních pl. do 2 m2 mříží | m2 | 5.5 |  | 0 |  | 2 | 1 | 1 | 1 | 1 | 0 | 0 | 0 | 0 | 0 | 0.00055
|  | 1*1*5+0,5 |  | 5.5 |  |  | 1*1*5+0,5
16 | 981011112R00 | Demolice budov rozebráním, dřevěné ostatní | m3 | 123.4455 |  | 0 |  | 2 | 1 | 1 | 1 | 1 | 0 | 0 | 0 | 0 | 0 | 0.00054
|  | 10,2*5,15*2,35 |  | 123.4455 |  |  | 10,2*5,15*2,35
17 | 96-01 | Vyklizení objektu, dle požadavku investora, nábytek, materiál. krbová kamna | hod | 40 |  | 0 |  | 2 | 12 | 0 | 20 | 1 | 0 | 0 | 0 | 0 | 0 | 0
|  | 40,00 |  | 40 |  |  | 40,00
18 | 96-02 | Demontáž SLP, odpojení objektu, zaslepení vody, kanalizace | kpl. | 1 |  | 0 |  | 2 | 12 | 0 | 29 | 1 | 0 | 0 | 0 | 0 | 0 | 0
| Celkem za | 96 Bourání konstrukcí |  |  |  | 0 |  | 4 |  |  |  |  | 0 | 0 | 0 | 0 | 0
Díl: | 725 | Zařizovací předměty | [5 empty] | 1
19 | 725290010RA0 | Demontáž klozetu včetně splachovací nádrže | kus | 1 |  | 0 |  | 2 | 2 | 7 | 7 | 2 | 0 | 0 | 0 | 0 | 0 | 0
20 | 725290020RA0 | Demontáž umyvadla včetně baterie a konzol | kus | 5 |  | 0 |  | 2 | 2 | 7 | 7 | 2 | 0 | 0 | 0 | 0 | 0 | 0
21 | 72529-01 | Demontáž el. bojler kpl. | ks | 1 |  | 0 |  | 2 | 12 | 0 | 28 | 2 | 0 | 0 | 0 | 0 | 0 | 0
22 | 725290030XX | Demontáž sprchový kout komplet | kus | 1 |  | 0 |  | 2 | 12 | 0 | 27 | 2 | 0 | 0 | 0 | 0 | 0 | 0.00095
|  | 1 |  | 1 |  |  | 1
| Celkem za | 725 Zařizovací předměty |  |  |  | 0 |  | 4 |  |  |  |  | 0 | 0 | 0 | 0 | 0
Díl: | 762 | Konstrukce tesařské | [5 empty] | 1
23 | 762900010RA0 | Demontáž dřevěných stěn včetně obložení | m2 | 13.115 |  | 0 |  | 2 | 2 | 7 | 7 | 2 | 0 | 0 | 0 | 0 | 0 | 0.00048
|  | štíty.:6,10*2,15*0,5*2 |  | 13.115 |  |  | štíty.:6,10*2,15*0,5*2
24 | 762900030RAB | Demontáž dřevěného krovu s bedněním | m2 | 90.44 |  | 0 |  | 2 | 2 | 7 | 7 | 2 | 0 | 0 | 0 | 0 | 0 | 0
|  | 11,9*3,8*2 |  | 90.44 |  |  | 11,9*3,8*2
25 | 762900060RAB | Demontáž dřevěných podlah z prken s polštáři | m2 | 52.53 |  | 0 |  | 2 | 2 | 7 | 7 | 2 | 0 | 0 | 0 | 0 | 0 | 0
|  | půda.:5,15*10,2 |  | 52.53 |  |  | půda.:5,15*10,2
| Celkem za | 762 Konstrukce tesařské |  |  |  | 0 |  | 4 |  |  |  |  | 0 | 0 | 0 | 0 | 0
Díl: | 764 | Konstrukce klempířské | [5 empty] | 1
26 | 764900020RAA | Demontáž oplechování zdí z plechu pozinkovaného | m | 43 |  | 0 |  | 2 | 2 | 7 | 7 | 2 | 0 | 0 | 0 | 0 | 0 | 0
|  | 0,5*4*2 |  | 4 |  |  | 0,5*4*2
|  | 11,9+11,9+(3,8+3,8)*2 |  | 39 |  |  | 11,9+11,9+(3,8+3,8)*2
27 | 764900035RAA | Demontáž podokapních žlabů půlkruhových z plechu pozinkovaného | m | 24 |  | 0 |  | 2 | 2 | 7 | 7 | 2 | 0 | 0 | 0 | 0 | 0 | 0
|  | 12*2 |  | 24 |  |  | 12*2
28 | 764900060RA0 | Demontáž oplechování zdí sněhové zábrany | m | 23.6 |  | 0 |  | 2 | 2 | 7 | 7 | 2 | 0 | 0 | 0 | 0 | 0 | 0
|  | 11,8*2 |  | 23.6 |  |  | 11,8*2
| Celkem za | 764 Konstrukce klempířské |  |  |  | 0 |  | 4 |  |  |  |  | 0 | 0 | 0 | 0 | 0
Díl: | 765 | Krytiny tvrdé | [5 empty] | 1
29 | 765900010RAB | Demontáž pálené krytiny drážková | m2 | 90.44 |  | 0 |  | 2 | 2 | 7 | 7 | 2 | 0 | 0 | 0 | 0 | 0 | 0
|  | 11,9*3,8*2 |  | 90.44 |  |  | 11,9*3,8*2
| Celkem za | 765 Krytiny tvrdé |  |  |  | 0 |  | 4 |  |  |  |  | 0 | 0 | 0 | 0 | 0
Díl: | 766 | Konstrukce truhlářské | [5 empty] | 1
30 | 766900020RAB | Demontáž obložení podhledů dřevovláknité desky | m2 | 52.53 |  | 0 |  | 2 | 2 | 7 | 7 | 2 | 0 | 0 | 0 | 0 | 0 | 0
|  | 52,53 |  | 52.53 |  |  | 52,53
| Celkem za | 766 Konstrukce truhlářské |  |  |  | 0 |  | 4 |  |  |  |  | 0 | 0 | 0 | 0 | 0
Díl: | 771 | Podlahy z dlaždic a obklady | [5 empty] | 1
31 | 771990010RA0 | Vybourání keramické nebo teracové dlažby | m2 | 6.105 |  | 0 |  | 2 | 2 | 7 | 7 | 2 | 0 | 0 | 0 | 0 | 0 | 0
|  | 3,3*1,85 |  | 6.105 |  |  | 3,3*1,85
| Celkem za | 771 Podlahy z dlaždic a obklady |  |  |  | 0 |  | 4 |  |  |  |  | 0 | 0 | 0 | 0 | 0
Díl: | 776 | Podlahy povlakové | [5 empty] | 1
32 | 776510010RA0 | Demontáž povlakových podlah z nášlapné plochy PVC | m2 | 39.6 |  | 0 |  | 2 | 2 | 7 | 7 | 2 | 0 | 0 | 0 | 0 | 0 | 0
|  | 3,3*4,65*2+3,3*2,7 |  | 39.6 |  |  | 3,3*4,65*2+3,3*2,7
| Celkem za | 776 Podlahy povlakové |  |  |  | 0 |  | 4 |  |  |  |  | 0 | 0 | 0 | 0 | 0
Díl: | M21 | Elektromontáže | [5 empty] | 1
33 | M21-01 | Demontáž el. instalace, kabeláže. rozvaděče, svítidla, rozvody, akum. kamna, hramosvodu atd. | soubor | 1 |  | 0 |  | 2 | 12 | 0 | 41 | 4 | 0 | 0 | 0 | 0 | 0 | 0
| Celkem za | M21 Elektromontáže |  |  |  | 0 |  | 4 |  |  |  |  | 0 | 0 | 0 | 0 | 0
Díl: | D96 | Přesuny suti a vybouraných hmot | [5 empty] | 1
34 | 9799-0201XX | Poplatek za skládku suti -azbestocementové výrobky | t | 15.0597 |  | 0 |  | 2 | 12 | 0 | 35 | 1 | 0 | 0 | 0 | 0 | 0 | 0
|  | 123,44*0,122 |  | 15.0597 |  |  | 123,44*0,122
35 | 979990107XX | Poplatek za skládku suti - směs betonu,cihel,kámen krytina | t | 73.8402 |  | 0 |  | 2 | 12 | 0 | 38 | 1 | 0 | 0 | 0 | 0 | 0 | 0
|  | 17,91*2,2+7,88*2,4+2,76*1,8+2,03*1,594 |  | 66.5178 |  |  | 17,91*2,2+7,88*2,4+2,76*1,8+2,03*1,594
|  | 43*0,002+24*0,00464+90,44*0,05045 |  | 4.7601 |  |  | 43*0,002+24*0,00464+90,44*0,05045
|  | 23,6*0,0083+6,1*0,065 |  | 0.5924 |  |  | 23,6*0,0083+6,1*0,065
|  | 0,019+(5*0,3141)+0,3804 |  | 1.9699 |  |  | 0,019+(5*0,3141)+0,3804
36 | 979990161 XX | Poplatek za skládku suti - dřevo | t | 18.7003 |  | 0 |  | 2 | 12 | 0 | 36 | 1 | 0 | 0 | 0 | 0 | 0 | 0
|  | 123,44*0,1+13,12*0,055+90,44*0,03922 |  | 16.6127 |  |  | 123,44*0,1+13,12*0,055+90,44*0,03922
|  | 52,53*0,0204+53,53*0,01898 |  | 2.0876 |  |  | 52,53*0,0204+53,53*0,01898
37 | 979990181XX | Poplatek za skládku suti - PVC podlahová krytina | t | 0.396 |  | 0 |  | 2 | 12 | 0 | 37 | 1 | 0 | 0 | 0 | 0 | 0 | 0
|  | 39,60*0,01 |  | 0.396 |  |  | 39,60*0,01
38 | 979011111R00 | Svislá doprava suti a vybour. hmot za 2.NP a 1.PP | t | 94.4632 |  | 0 |  | 2 | 8 | 0 | 3 | 1 | 0 | 0 | 0 | 0 | 0 | 0
39 | 979081111R00 | Odvoz suti a vybour. hmot na skládku do 1 km | t | 94.4632 |  | 0 |  | 2 | 8 | 0 | 3 | 1 | 0 | 0 | 0 | 0 | 0 | 0
40 | 979081121R00 | Příplatek k odvozu za každý další 1 km | t | 944.6317 |  | 0 |  | 2 | 8 | 0 | 3 | 1 | 0 | 0 | 0 | 0 | 0 | 0
41 | 979082111R00 | Vnitrostaveništní doprava suti do 10 m | t | 94.4632 |  | 0 |  | 2 | 8 | 0 | 3 | 1 | 0 | 0 | 0 | 0 | 0 | 0
42 | 979094211R00 | Nakládání nebo překládání vybourané suti | t | 94.4632 |  | 0 |  | 2 | 8 | 0 | 3 | 1 | 0 | 0 | 0 | 0 | 0 | 0
| Celkem za | D96 Přesuny suti a vybouraných hmot |  |  |  | 0 |  | 4 |  |  |  |  | 0 | 0 | 0 | 0 | 0