## RAM a HDD
Příloha č. 1 - Technická specifikace
Dodavatel musí vyplnit všechna žlutě podbarvená pole.
SPOLEČNÉ POŽADAVKY |  |  |  | SPLNĚNÍ PARAMETRŮ V PODÁVANÉ NABÍDCE (ANO/NE)
Hardware musí být dodán zcela nový, plně funkční, nikdy předtím nepoužívaný, nerozbalený a kompletní (včetně příslušenství, pokud nějaké je). Dodavatel je schope na vyzvání doložit oficiální písemné potvrzení lokálního zastoupení výrobce o všech dodávaných zařízeních, že jsou určena pro evropský trh a zadavatele, včetně uvedení sériových čísel všech dodávaných zařízení.
Všechna nabízená zařízení musí být mezi sebou plně kompatibilní a zaměnitelná.
NÁZEV | CELKOVÝ POČET KUSŮ | POŽADOVANÉ PARAMETRY |  | KONKRÉTNÍ PARAMETRY NABÍZENÉHO ZAŘÍZENÍ | NABÍZENÉ ZAŘÍZENÍ | CENA ZA KUS V KČ BEZ DPH | CENA ZA NABÍZENÝ POČET KUSŮ V KČ BEZ DPH
|  | FUNKCIONALITA / VLASTNOST | MINIMÁLNÍ POŽADOVANÁ HODNOTA |  | (VÝROBCE A PŘESNÝ TYP)
Pevný disk HDD | 24 | Typ: | HDD 3,5" |  |  |  | 0
|  | Kapacita: | min. 18 TB
|  | Rozhraní | SATA/SAS, 6 Gb/s
|  | Velikost: | 3,5"
|  | Rychlost otáček | min. 7 200 ot/min
|  | Technologie zápisu: | CMR
|  | Rychlost čtení/zápisu: | min. 250 MB/s
|  | Cache/vyrovnávací paměť | min. 512 MB
|  | Hlučnost | max. 36 dB(A)
|  | Spotřeba | max. 7 W
|  | Účel použití, kompatibilita: | pevné disky musí být použitelné do serverů
|  | Záruka | min. 60 měsíců