## Kamery koleje SKM
Příloha č. 1 - Technická specifikace - dodávka kamer koleje SKM
Dodavatel musí vyplnit všechna žlutě podbarvená pole.
SPOLEČNÉ POŽADAVKY |  |  |  | SPLNĚNÍ PARAMETRŮ V PODÁVANÉ NABÍDCE (ANO/NE)
U nabízeného zboží musí být v databázi výrobce zadavatel veden jako první majitel a uživatel zboží. Dodavatel je povinen, pokud ho o to zadavatel požádá, doložit oficiální písemné potvrzení lokálního zastoupení výrobce o všech dodávaných zařízeních, že jsou určena pro evropský trh a zadavatele, včetně uvedení sériových čísel všech dodávaných zařízení.
Zařízení musí být dodáno zcela nové, plně funkční, nikdy předtím nepoužívané, nerozbalené a kompletní (včetně příslušenství).
Dodávka musí obsahovat veškeré potřebné licence pro splnění požadovaných vlastností a parametrů.
Na nabízené zboží platí plná záruka.
Všechna nabízená zařízení musí být mezi sebou plně kompatibilní.
Dodavatel je povinen zajistit zadavateli přístup k dokumentaci výrobce zařízení a znalostní bázi, kterou výrobce v rámci své podpory poskytuje.
Maximální cena za tuto dodávku činí celkem 720 000 Kč bez DPH.
NÁZEV | CELKOVÝ POČET KUSŮ | POŽADOVANÉ PARAMETRY |  | KONKRÉTNÍ PARAMETRY NABÍZENÉHO ZAŘÍZENÍ | NABÍZENÉ ZAŘÍZENÍ | POČET KUSŮ | CENA ZA KUS V KČ BEZ DPH | CENA ZA NABÍZENÝ POČET KUSŮ V KČ BEZ DPH
|  | FUNKCIONALITA / VLASTNOST | MINIMÁLNÍ POŽADOVANÁ HODNOTA |  | (VÝROBCE A PŘESNÝ TYP)
Kamera - typ 1 | např typ DS-2CD2746G2-IZS(2.8-12mm) | Provedení: | dome |  |  | 1 |  | 0
|  | Určeno do prostředí: | venkovní
|  | Objektiv: | motorický varifokální s ohniskem 2,8 až 12 mm
|  | Rozlišení: | min. 2560 x 1440 (4 Mpix)
|  | IR přísvit: | ano, na vzdálenost min. 30 metrů
|  | WDR: | 120 dB
|  | Počet streamů: | min. 3
|  | Filtr IR-cut: | ano
|  | Napájení: | PoE (IEEE 802.3af) nebo pomocí napájecího zdroje
|  | Komprese videa: | min. H.264, H.264+, H.265, H.265+
|  | Ethernet LAN port: | min. 1x100 Mbit/s v provedení RJ-45.
|  | Podstavec kamery: | součástí dodávky každé kamery je příslušenství pro montáž na zeď nebo strop, jenž zakryje veškerou kabeláž okolo kamery a přechod kabeláže ze zdiva do kamery (mezikus rovnoměrné tloušťky max. 5 cm, mezi zdivem a kamerou)
|  | Záruka: | min. 3 roky
Kamera - typ 2 | např typ Hikvision DS-2CD2146G2-I(4mm) | Provedení: | dome |  |  | 88 |  | 0
|  | Určeno do prostředí: | venkovní
|  | Objektiv: | fixní monofokální s ohniskem 4 mm
|  | Rozlišení: | min. 2560 x 1440 (4 Mpix)
|  | IR přísvit: | ano, na vzdálenost min. 30 metrů
|  | WDR: | 120 dB
|  | Počet streamů: | min. 3
|  | Filtr IR-cut: | ano
|  | Napájení: | PoE (IEEE 802.3af) nebo pomocí napájecího zdroje
|  | Komprese videa: | min. H.264, H.264+, H.265, H.265+
|  | Ethernet LAN port: | min. 1x100 Mbit/s v provedení RJ-45.
|  | Podstavec kamery: | součástí dodávky každé kamery je příslušenství pro montáž na zeď nebo strop, jenž zakryje veškerou kabeláž okolo kamery a přechod kabeláže ze zdiva do kamery (mezikus rovnoměrné tloušťky max. 5 cm, mezi zdivem a kamerou)
|  | Záruka: | min. 3 roky
Kamera - typ 3 | např typ Hikvision DS-2CD2146G2-I(2.8mm) | Provedení: | dome |  |  | 15 |  | 0
|  | Určeno do prostředí: | venkovní
|  | Objektiv: | fixní monofokální s ohniskem 2,8 mm
|  | Rozlišení: | min. 2560 x 1440 (4 Mpix)
|  | IR přísvit: | ano, na vzdálenost min. 30 metrů
|  | WDR: | 120 dB
|  | Počet streamů: | min. 3
|  | Filtr IR-cut: | ano
|  | Napájení: | PoE (IEEE 802.3af) nebo pomocí napájecího zdroje
|  | Komprese videa: | min. H.264, H.264+, H.265, H.265+
|  | Ethernet LAN port: | min. 1x100 Mbit/s v provedení RJ-45.
|  | Podstavec kamery: | součástí dodávky každé kamery je příslušenství pro montáž na zeď nebo strop, jenž zakryje veškerou kabeláž okolo kamery a přechod kabeláže ze zdiva do kamery (mezikus rovnoměrné tloušťky max. 5 cm, mezi zdivem a kamerou)
|  | Záruka: | min. 3 roky
Licence kamerového systému |  | Licence umožňující přidání všech dodávaných kamer do zadavatelem již vlastněného a využívaného kamerového systému ATEAS Security UNLIMITED (ATEAS ID: 122 008 382): | ano |  |  | 104 |  | 0
[5 empty] | CELKOVÁ NABÍDKOVÁ CENA V KČ BEZ DPH |  |  | 0
[5 empty] | CELKOVÁ NABÍDKOVÁ CENA V KČ VČETNĚ DPH |  |  | 0