## Krycí list
SLEPÝ ROZPOČET
Rozpočet: |  | 10001696 | 0
Objekt : |  | Název objektu : |  |  | JKSO :
NOVÝ ALTÁN + BOURÁNÍ OBJEKT p.č. 1330/6
Stavba : |  | Název stavby : |  |  | SKP :
10001696 |  | SILVICULTURUM OLOMUČANY
Projektant : |  |  |  | Počet měrných jednotek :
Objednatel : |  |  |  | Náklady na MJ : |  | 0
Počet listů : |  |  |  | Zakázkové číslo : |  | 10001696
Zpracovatel projektu : |  |  |  | Zhotovitel :
ROZPOČTOVÉ NÁKLADY
Rozpočtové náklady II. a III. hlavy |  |  | Vedlejší rozpočtové náklady
| Dodávka celkem | 0 | Ztížené výrobní podmínky |  |  | 0
Z | Montáž celkem | 0 | Oborová přirážka |  |  | 0
R | HSV celkem | 0 | Přesun stavebních kapacit |  |  | 0
N | PSV celkem | 0 | Mimostaveništní doprava |  |  | 0
ZRN celkem |  | 0 | Zařízení staveniště |  |  | 0
|  |  | Provoz investora |  |  | 0
HZS |  | 0 | Kompletační činnost (IČD) |  |  | 0
RN II.a III.hlavy |  | 0 | Ostatní VRN |  |  | 0
ZRN+VRN+HZS |  | 0 | VRN celkem |  |  | 0
Vypracoval |  | Za zhotovitele |  | Za objednatele
|  | Jméno : |  | Jméno :
Datum : |  | Datum : |  | Datum :
|  | Podpis: |  | Podpis :
Základ pro DPH |  | 21 | % činí : |  | 0
DPH |  | 21 | % činí : |  | 0
Základ pro DPH |  | 0 | % činí : |  | 0
DPH |  | 0 | % činí : |  | 0
CENA ZA OBJEKT CELKEM |  |  |  |  | 0
Poznámka :
Ceny RTS 2022/II, vlastní.

## Rekapitulace
Stavba : |  | 10001696 SILVICULTURUM OLOMUČANY |  |  | Rozpočet : | 10001696
Objekt : |  | NOVÝ ALTÁN + BOURÁNÍ OBJEKT p.č. 1330/6
REKAPITULACE STAVEBNÍCH DÍLŮ
| Stavební díl |  | HSV | PSV | Dodávka | Montáž | HZS
1 | Zemní práce |  | 0 | 0 | 0 | 0 | 0
2 | Základy a zvláštní zakládání |  | 0 | 0 | 0 | 0 | 0
6 | Úpravy povrchu, podlahy |  | 0 | 0 | 0 | 0 | 0
9 | Ostatní konstrukce, bourání |  | 0 | 0 | 0 | 0 | 0
94 | Lešení a stavební výtahy |  | 0 | 0 | 0 | 0 | 0
95 | Dokončovací konstrukce na pozemních stavbách |  | 0 | 0 | 0 | 0 | 0
96 | Bourání konstrukcí |  | 0 | 0 | 0 | 0 | 0
99 | Staveništní přesun hmot |  | 0 | 0 | 0 | 0 | 0
711 | Izolace proti vodě |  | 0 | 0 | 0 | 0 | 0
712 | Živičné krytiny |  | 0 | 0 | 0 | 0 | 0
713 | Izolace tepelné |  | 0 | 0 | 0 | 0 | 0
725 | Zařizovací předměty |  | 0 | 0 | 0 | 0 | 0
762 | Konstrukce tesařské |  | 0 | 0 | 0 | 0 | 0
764 | Konstrukce klempířské |  | 0 | 0 | 0 | 0 | 0
765 | Krytiny tvrdé |  | 0 | 0 | 0 | 0 | 0
766 | Konstrukce truhlářské |  | 0 | 0 | 0 | 0 | 0
767 | Konstrukce zámečnické |  | 0 | 0 | 0 | 0 | 0
783 | Nátěry |  | 0 | 0 | 0 | 0 | 0
787 | Zasklívání |  | 0 | 0 | 0 | 0 | 0
D96 | Přesuny suti a vybouraných hmot |  | 0 | 0 | 0 | 0 | 0
| CELKEM OBJEKT |  | 0 | 0 | 0 | 0 | 0
VEDLEJŠÍ ROZPOČTOVÉ NÁKLADY
Název VRN |  |  | Kč | % | Základna |  | Kč
Ztížené výrobní podmínky |  |  | 0 | 0 | 0 |  | 0 | 0
Oborová přirážka |  |  | 0 | 0 | 0 |  | 0 | 0
Přesun stavebních kapacit |  |  | 0 | 0 | 0 |  | 0 | 0
Mimostaveništní doprava |  |  | 0 | 0 | 0 |  | 0 | 0
Zařízení staveniště |  |  | 0 | 0 | 0 |  | 0 | 1
Provoz investora |  |  | 0 | 0 | 0 |  | 0 | 1
Kompletační činnost (IČD) |  |  | 0 | 0 | 0 |  | 0 | 2
Rezerva rozpočtu |  |  | 0 | 0 | 0 |  | 0 | 2
| CELKEM VRN |  |  |  |  | 0

## Položky
Slepý rozpočet
Stavba : |  | 10001696 SILVICULTURUM OLOMUČANY |  | Rozpočet: | 10001696
Objekt : |  | NOVÝ ALTÁN + BOURÁNÍ OBJEKT p.č. 1330/6 |  | 0
P.č. | Číslo položky | Název položky | MJ | množství | cena / MJ | celkem (Kč)
Díl: | 1 | Zemní práce | [5 empty] | 1
1 | 111201101R00 | Odstranění křovin i s kořeny na ploše do 1000 m2 | m2 | 378 |  | 0 |  | 2 | 1 | 1 | 1 | 1 | 0 | 0 | 0 | 0 | 0 | 0
|  | kolem obj.:35*3*2+6*3*2 |  | 246 |  |  | kolem obj.:35*3*2+6*3*2
|  | skl.:22*6 |  | 132 |  |  | skl.:22*6
2 | 111201401R00 | Spálení křovin a stromů o průměru do 100 mm | m2 | 378 |  | 0 |  | 2 | 1 | 1 | 1 | 1 | 0 | 0 | 0 | 0 | 0 | 5e-05
|  | 378,00 |  | 378 |  |  | 378,00
3 | 122101101R00 | Odkopávky nezapažené v hor. 2 do 100 m3 | m3 | 46.4 |  | 0 |  | 2 | 1 | 1 | 1 | 1 | 0 | 0 | 0 | 0 | 0 | 0
|  | skl.:22*6*0,2 |  | 26.4 |  |  | skl.:22*6*0,2
|  | zákl. zás.:(22+22+6)*0,5*0,8 |  | 20 |  |  | zákl. zás.:(22+22+6)*0,5*0,8
4 | 139601102R00 | Ruční výkop jam, rýh a šachet v hornině tř. 3 patky | m3 | 0.576 |  | 0 |  | 2 | 1 | 1 | 1 | 1 | 0 | 0 | 0 | 0 | 0 | 0
|  | 0,4*0,4*0,6*6 |  | 0.576 |  |  | 0,4*0,4*0,6*6
5 | 162301102R00 | Vodorovné přemístění výkopku z hor.1-4 do 1000 m pro zásyp | m3 | 20 |  | 0 |  | 2 | 1 | 1 | 1 | 1 | 0 | 0 | 0 | 0 | 0 | 0
|  | 20 |  | 20 |  |  | 20
6 | 162701105R00 | Vodorovné přemístění výkopku z hor.1-4 do 10000 m | m3 | 26.98 |  | 0 |  | 2 | 1 | 1 | 1 | 1 | 0 | 0 | 0 | 0 | 0 | 0
|  | na skl.:26,40+0,58 |  | 26.98 |  |  | na skl.:26,40+0,58
7 | 171201101R00 | Uložení sypaniny do násypů nezhutněných na skládku | m3 | 26.98 |  | 0 |  | 2 | 1 | 1 | 1 | 1 | 0 | 0 | 0 | 0 | 0 | 0
|  | 26,98 |  | 26.98 |  |  | 26,98
8 | 174201101R00 | Zásyp jam, rýh, šachet bez zhutnění | m3 | 20 |  | 0 |  | 2 | 1 | 1 | 1 | 1 | 0 | 0 | 0 | 0 | 0 | 0
|  | zákl.:20 |  | 20 |  |  | zákl.:20
9 | 180402111R00 | Založení trávníku parkového výsevem v rovině | m2 | 132 |  | 0 |  | 2 | 1 | 1 | 1 | 1 | 0 | 0 | 0 | 0 | 0 | 0
|  | skl.:22*6 |  | 132 |  |  | skl.:22*6
10 | 181101111R00 | Úprava pláně v zářezech se zhutněním - ručně | m2 | 7.944 |  | 0 |  | 2 | 1 | 1 | 1 | 1 | 0 | 0 | 0 | 0 | 0 | 0
|  | 6,62*1,2 |  | 7.944 |  |  | 6,62*1,2
11 | 181301103R00 | Rozprostření ornice, rovina, tl. 15-20 cm,do 500m2 | m2 | 132 |  | 0 |  | 2 | 1 | 1 | 1 | 1 | 0 | 0 | 0 | 0 | 0 | 0
|  | skl.:22*6 |  | 132 |  |  | skl.:22*6
12 | 182001111R00 | Plošná úprava terénu, nerovnosti do 10 cm v rovině | m2 | 132 |  | 0 |  | 2 | 1 | 1 | 1 | 1 | 0 | 0 | 0 | 0 | 0 | 0
|  | 22*6 |  | 132 |  |  | 22*6
13 | 00572406 | Směs travní do stínu PROFI | kg | 5 |  | 0 |  | 2 | 3 | 1 | 572406 | 1 | 0 | 0 | 0 | 0 | 0 | 0.001
|  | 5 |  | 5 |  |  | 5
14 | 10364200 | Ornice pro pozemkové úpravy | m3 | 26.4 |  | 0 |  | 2 | 3 | 1 | 10364200 | 1 | 0 | 0 | 0 | 0 | 0 | 1.67
|  | 132*0,2 |  | 26.4 |  |  | 132*0,2
| Celkem za | 1 Zemní práce |  |  |  | 0 |  | 4 |  |  |  |  | 0 | 0 | 0 | 0 | 0
Díl: | 2 | Základy a zvláštní zakládání | [5 empty] | 1
15 | 271531111R00 | Polštář základu z kameniva hr. drceného 16-63 mm u objektu | m3 | 1.5888 |  | 0 |  | 2 | 1 | 1 | 1 | 1 | 0 | 0 | 0 | 0 | 0 | 2.16
|  | 6,62*1,2*0,2 |  | 1.5888 |  |  | 6,62*1,2*0,2
16 | 275313611R00 | Beton základových patek prostý C 16/20 | m3 | 0.576 |  | 0 |  | 2 | 1 | 1 | 1 | 1 | 0 | 0 | 0 | 0 | 0 | 2.525
|  | sloupky, zábradlí.:0,4*0,4*0,6*6 |  | 0.576 |  |  | sloupky, zábradlí.:0,4*0,4*0,6*6
17 | 275351215R00 | Bednění stěn základových patek - zřízení | m2 | 5.76 |  | 0 |  | 2 | 1 | 1 | 1 | 1 | 0 | 0 | 0 | 0 | 0 | 0.0392
|  | 0,4*0,6*4*6 |  | 5.76 |  |  | 0,4*0,6*4*6
18 | 275351216R00 | Bednění stěn základových patek - odstranění | m2 | 5.76 |  | 0 |  | 2 | 1 | 1 | 1 | 1 | 0 | 0 | 0 | 0 | 0 | 0
| Celkem za | 2 Základy a zvláštní zakládání |  |  |  | 0 |  | 4 |  |  |  |  | 0 | 0 | 0 | 0 | 0
Díl: | 6 | Úpravy povrchu, podlahy | [5 empty] | 1
19 | 631313611R00 | Mazanina betonová tl. 8 - 12 cm C 16/20 | m3 | 4.4685 |  | 0 |  | 2 | 1 | 1 | 1 | 1 | 0 | 0 | 0 | 0 | 0 | 2.525
|  | 6,75*6,62*0,1 |  | 4.4685 |  |  | 6,75*6,62*0,1
20 | 631317210R00 | Řezání dilatační spáry hl. 0-100 mm, železobeton | m | 6.75 |  | 0 |  | 2 | 1 | 1 | 1 | 1 | 0 | 0 | 0 | 0 | 0 | 0
|  | 6,75 |  | 6.75 |  |  | 6,75
21 | 631319153R00 | Příplatek za přehlaz. mazanin pod povlaky tl. 12cm | m3 | 4.47 |  | 0 |  | 2 | 1 | 1 | 1 | 1 | 0 | 0 | 0 | 0 | 0 | 0
|  | 4,47 |  | 4.47 |  |  | 4,47
22 | 631319173R00 | Příplatek za stržení povrchu mazaniny tl. 12 cm | m3 | 4.47 |  | 0 |  | 2 | 1 | 1 | 1 | 1 | 0 | 0 | 0 | 0 | 0 | 0
|  | 4,47 |  | 4.47 |  |  | 4,47
23 | 631362021R00 | Výztuž mazanin svařovanou sítí z drátů Kari 5/150/150 | t | 0.1206 |  | 0 |  | 2 | 1 | 1 | 1 | 1 | 0 | 0 | 0 | 0 | 0 | 1.0662
|  | 6,6*6,8*2,15*1,25*0,001 |  | 0.1206 |  |  | 6,6*6,8*2,15*1,25*0,001
24 | 632451033R00 | Vyrovnávací potěr MC 15, v ploše, tl. 40 mm | m2 | 44.88 |  | 0 |  | 2 | 1 | 1 | 1 | 1 | 0 | 0 | 0 | 0 | 0 | 0.09868
|  | stáv. strop.:6,6*6,8 |  | 44.88 |  |  | stáv. strop.:6,6*6,8
| Celkem za | 6 Úpravy povrchu, podlahy |  |  |  | 0 |  | 4 |  |  |  |  | 0 | 0 | 0 | 0 | 0
Díl: | 9 | Ostatní konstrukce, bourání | [5 empty] | 1
25 | 9-01 | Stavební úprava suterénu, oprava omítek, podlah. malby ZTI, oprava fasády, nátř. dveří. | kpl. | 1 |  | 0 |  | 2 | 12 | 0 | 51 | 1 | 0 | 0 | 0 | 0 | 0 | 0
| Celkem za | 9 Ostatní konstrukce, bourání |  |  |  | 0 |  | 4 |  |  |  |  | 0 | 0 | 0 | 0 | 0
Díl: | 94 | Lešení a stavební výtahy | [5 empty] | 1
26 | 941955001R00 | Lešení lehké pomocné, výška podlahy do 1,2 m | m2 | 155.8 |  | 0 |  | 2 | 1 | 1 | 1 | 1 | 0 | 0 | 0 | 0 | 0 | 0.00121
|  | 5,8*6+22*5,5 |  | 155.8 |  |  | 5,8*6+22*5,5
27 | 941955002R00 | Lešení lehké pomocné, výška podlahy do 1,9 m kolem obj. | m2 | 34.5 |  | 0 |  | 2 | 1 | 1 | 1 | 1 | 0 | 0 | 0 | 0 | 0 | 0.00158
|  | (8,1+6,8+8,1)*1,5 |  | 34.5 |  |  | (8,1+6,8+8,1)*1,5
28 | 941955004R00 | Lešení lehké pomocné, výška podlahy do 3,5 m spodní strana obj. | m2 | 14.7 |  | 0 |  | 2 | 1 | 1 | 1 | 1 | 0 | 0 | 0 | 0 | 0 | 0.00592
|  | 9,8*1,5 |  | 14.7 |  |  | 9,8*1,5
| Celkem za | 94 Lešení a stavební výtahy |  |  |  | 0 |  | 4 |  |  |  |  | 0 | 0 | 0 | 0 | 0
Díl: | 95 | Dokončovací konstrukce na pozemních stavbách | [5 empty] | 1
29 | 956901111R00 | Osazení zábradlí | kus | 6 |  | 0 |  | 2 | 1 | 1 | 1 | 1 | 0 | 0 | 0 | 0 | 0 | 0.0117
|  | 6 |  | 6 |  |  | 6
| Celkem za | 95 Dokončovací konstrukce na pozemních stavbách |  |  |  | 0 |  | 4 |  |  |  |  | 0 | 0 | 0 | 0 | 0
Díl: | 96 | Bourání konstrukcí | [5 empty] | 1
30 | 961044111R00 | Bourání základů z betonu prostého | m3 | 31.9 |  | 0 |  | 2 | 1 | 1 | 1 | 1 | 0 | 0 | 0 | 0 | 0 | 0
|  | (22+22+6)*0,5*1,1 |  | 27.5 |  |  | (22+22+6)*0,5*1,1
|  | 22*2*0,2*0,5 |  | 4.4 |  |  | 22*2*0,2*0,5
31 | 962031113R00 | Bourání příček z cihel pálených plných tl. 65 mm | m2 | 26.628 |  | 0 |  | 2 | 1 | 1 | 1 | 1 | 0 | 0 | 0 | 0 | 0 | 0.00067
|  | 3,55*2,6-1,2+6*2,6-1,6-1,2+2,23*2,6 |  | 26.628 |  |  | 3,55*2,6-1,2+6*2,6-1,6-1,2+2,23*2,6
32 | 962032231R00 | Bourání zdiva z cihel pálených na MVC | m3 | 21.47 |  | 0 |  | 2 | 1 | 1 | 1 | 1 | 0 | 0 | 0 | 0 | 0 | 0.00128
|  | 6,8*2,6*0,4-0,5*0,5 |  | 6.822 |  |  | 6,8*2,6*0,4-0,5*0,5
|  | 5,8*2,6*0,4-0,6 |  | 5.432 |  |  | 5,8*2,6*0,4-0,6
|  | 6,8*2,6*0,4-0,5-0,5 |  | 6.072 |  |  | 6,8*2,6*0,4-0,5-0,5
|  | 3,6*2,6*0,4-0,6 |  | 3.144 |  |  | 3,6*2,6*0,4-0,6
33 | 962032631R00 | Bourání zdiva komínového z cihel na MVC | m3 | 6.93 |  | 0 |  | 2 | 1 | 1 | 1 | 1 | 0 | 0 | 0 | 0 | 0 | 0
|  | 2,2*0,7*4,5 |  | 6.93 |  |  | 2,2*0,7*4,5
34 | 963013530R00 | Bourání stropů s keramickou výplní | m3 | 8.976 |  | 0 |  | 2 | 1 | 1 | 1 | 1 | 0 | 0 | 0 | 0 | 0 | 0.00266
|  | 6,8*6,6*0,2 |  | 8.976 |  |  | 6,8*6,6*0,2
35 | 965043341RT2 | Bourání podkladů bet., potěr tl. 10 cm, nad 4 m2 ručně mazanina tl. 8 - 10 cm s potěrem | m3 | 8.976 |  | 0 |  | 2 | 1 | 1 | 1 | 1 | 0 | 0 | 0 | 0 | 0 | 0
|  | 6,8*6,6*0,1*2 |  | 8.976 |  |  | 6,8*6,6*0,1*2
36 | 965049111RT1 | Příplatek, bourání mazanin se svař. síťí tl. 10 cm jednostranná výztuž svařovanou sítí | m3 | 8.98 |  | 0 |  | 2 | 1 | 1 | 1 | 1 | 0 | 0 | 0 | 0 | 0 | 0
37 | 965081713RT1 | Bourání dlažeb keramických tl.10 mm, nad 1 m2 ručně, dlaždice keramické | m2 | 31.095 |  | 0 |  | 2 | 1 | 1 | 1 | 1 | 0 | 0 | 0 | 0 | 0 | 0
|  | 2,2*1,35+2*2,25+3,4*2,25 |  | 15.12 |  |  | 2,2*1,35+2*2,25+3,4*2,25
|  | 4,5*3,2+1,75*0,9 |  | 15.975 |  |  | 4,5*3,2+1,75*0,9
38 | 968061112R00 | Vyvěšení dřevěných okenních křídel pl. do 1,5 m2 | kus | 8 |  | 0 |  | 2 | 1 | 1 | 1 | 1 | 0 | 0 | 0 | 0 | 0 | 0
|  | 4*2 |  | 8 |  |  | 4*2
39 | 968061125R00 | Vyvěšení dřevěných dveřních křídel pl. do 2 m2 | kus | 3 |  | 0 |  | 2 | 1 | 1 | 1 | 1 | 0 | 0 | 0 | 0 | 0 | 0
|  | 3 |  | 3 |  |  | 3
40 | 968062355R00 | Vybourání dřevěných rámů oken dvojitých pl. 2 m2 | m2 | 5.28 |  | 0 |  | 2 | 1 | 1 | 1 | 1 | 0 | 0 | 0 | 0 | 0 | 0.001
|  | 1,1*1,2*4 |  | 5.28 |  |  | 1,1*1,2*4
41 | 968071125R00 | Vyvěšení, zavěšení kovových křídel dveří pl. 2 m2 | kus | 2 |  | 0 |  | 2 | 1 | 1 | 1 | 1 | 0 | 0 | 0 | 0 | 0 | 0
|  | 2 |  | 2 |  |  | 2
42 | 968072455R00 | Vybourání kovových dveřních zárubní pl. do 2 m2 | m2 | 7.6 |  | 0 |  | 2 | 1 | 1 | 1 | 1 | 0 | 0 | 0 | 0 | 0 | 0.00117
|  | 1,6*4+1,2 |  | 7.6 |  |  | 1,6*4+1,2
43 | 968072745R00 | Vybourání kovových stěn výkladních pl. do 2 m2 mříží | m2 | 7.28 |  | 0 |  | 2 | 1 | 1 | 1 | 1 | 0 | 0 | 0 | 0 | 0 | 0.00055
|  | 1,3*1,4*4 |  | 7.28 |  |  | 1,3*1,4*4
44 | 96-01 | vyklizení objektu, odvoz veškerého vnitřní vybavení, nábytek dle požadavku investora | hod | 40 |  | 0 |  | 2 | 12 | 0 | 28 | 1 | 0 | 0 | 0 | 0 | 0 | 0
45 | 96-02 | Demont. el. instalace, osvětlení, zásuvky, rozvaděč, kabeláž, SLP, ÚT, akumulační kamna, otopná tělesa, odpojení, zaslepení vody, kanalizace | kpl. | 1 |  | 0 |  | 2 | 12 | 0 | 29 | 1 | 0 | 0 | 0 | 0 | 0 | 0
| Celkem za | 96 Bourání konstrukcí |  |  |  | 0 |  | 4 |  |  |  |  | 0 | 0 | 0 | 0 | 0
Díl: | 99 | Staveništní přesun hmot | [5 empty] | 1
46 | 999281105R00 | Přesun hmot pro opravy a údržbu do výšky 6 m | t | 77.82 |  | 0 |  | 2 | 7 | 1 | 2 | 1 | 0 | 0 | 0 | 0 | 0 | 0
| Celkem za | 99 Staveništní přesun hmot |  |  |  | 0 |  | 4 |  |  |  |  | 0 | 0 | 0 | 0 | 0
Díl: | 711 | Izolace proti vodě | [5 empty] | 1
47 | 711111011RZ1 | Izolace proti vlhk.vodor. nátěr asf.susp. za stud. 1x nátěr - včetně dodávky asfaltové suspenze SA | m2 | 46.24 |  | 0 |  | 2 | 1 | 7 | 7 | 2 | 0 | 0 | 0 | 0 | 0 | 0.00083
|  | 6,8*6,8 |  | 46.24 |  |  | 6,8*6,8
48 | 711112011RZ1 | Izolace proti vlhkosti svis. asf. susp. za studena 1x nátěr - včetně dodávky suspenze | m2 | 10.1 |  | 0 |  | 2 | 1 | 7 | 7 | 2 | 0 | 0 | 0 | 0 | 0 | 0.00103
|  | (6,7+6,7+6,8)*0,5 |  | 10.1 |  |  | (6,7+6,7+6,8)*0,5
49 | 711131101R00 | Izolace proti vlhkosti vodorovná pásy na sucho pásky pod polštáře | m2 | 16.32 |  | 0 |  | 2 | 1 | 7 | 7 | 2 | 0 | 0 | 0 | 0 | 0 | 0
|  | 12*6,8*0,2 |  | 16.32 |  |  | 12*6,8*0,2
50 | 711141559R00 | Izolace proti vlhk. vodorovná pásy přitavením | m2 | 136.68 |  | 0 |  | 2 | 1 | 7 | 7 | 2 | 0 | 0 | 0 | 0 | 0 | 0.00041
|  | např. Galstek AL minerál 40:45,56 |  | 45.56 |  |  | Galstek AL minerál 40:45,56
|  | např. Glastek 30 Sticker ultra 3 mm.:45,56 |  | 45.56 |  |  | Glastek 30 Sticker ultra 3 mm.:45,56
|  | např. Glastek 30Sticker ultra 5,4 mms posypem,:45,56 |  | 45.56 |  |  | Glastek 30Sticker ultra 5,4 mms posypem,:45,56
51 | 711142559R00 | Izolace proti vlhkosti svislá pásy přitavením | m2 | 20.2 |  | 0 |  | 2 | 1 | 7 | 7 | 2 | 0 | 0 | 0 | 0 | 0 | 0.00058
|  | např. Glastek AL minerál 40.:10,10 |  | 10.1 |  |  | Gkastek AL minerál 40.:10,10
|  | např. Glastek 30 stiker ultra 3 mm.:10,10 |  | 10.1 |  |  | Glastek 30 stiker ultra 3 mm.:10,10
52 | 711-01 | Dodávka pásu např. Glastek 40 minerál | m2 | 64.009 |  | 0 |  | 2 | 12 | 0 | 85 | 2 | 0 | 0 | 0 | 0 | 0 | 0
|  | (45,56+10,10)*1,15 |  | 64.009 |  |  | (45,56+10,10)*1,15
53 | 711-02 | Dodávka pásu např. Glastek 30 sticker ultra 3 mm. | m2 | 64 |  | 0 |  | 2 | 12 | 0 | 86 | 2 | 0 | 0 | 0 | 0 | 0 | 0
|  | 64,00 |  | 64 |  |  | 64,00
54 | 711-03 | Dodávka pásu např. Glastek 30 sticker ultra 5,4 mm, s posypem | m2 | 52.394 |  | 0 |  | 2 | 12 | 0 | 87 | 2 | 0 | 0 | 0 | 0 | 0 | 0
|  | 45,56*1,15 |  | 52.394 |  |  | 45,56*1,15
55 | 62831115 | Pás asfaltovaný oxidovaný IPA | m2 | 17.952 |  | 0 |  | 2 | 3 | 7 | 62831115 | 2 | 0 | 0 | 0 | 0 | 0 | 0.00455
|  | 16,32*1,1 |  | 17.952 |  |  | 16,32*1,1
56 | 998711201R00 | Přesun hmot pro izolace proti vodě, výšky do 6 m | % | 1 |  | 0 |  | 2 | 7 | 1002 | 5 | 2 | 0 | 0 | 0 | 0 | 0 | 0
| Celkem za | 711 Izolace proti vodě |  |  |  | 0 |  | 4 |  |  |  |  | 0 | 0 | 0 | 0 | 0
Díl: | 712 | Živičné krytiny | [5 empty] | 1
57 | 712300010RAA | Odstranění povlakové krytiny dvouvrstvé z asfaltových pásů | m2 | 49.368 |  | 0 |  | 2 | 2 | 7 | 7 | 2 | 0 | 0 | 0 | 0 | 0 | 0
|  | 6,6*6,8*1,1 |  | 49.368 |  |  | 6,6*6,8*1,1
| Celkem za | 712 Živičné krytiny |  |  |  | 0 |  | 4 |  |  |  |  | 0 | 0 | 0 | 0 | 0
Díl: | 713 | Izolace tepelné | [5 empty] | 1
58 | 713141151R00 | Izolace tepelná střech kladená na sucho 1vrstvá | m2 | 91.12 |  | 0 |  | 2 | 1 | 7 | 7 | 2 | 0 | 0 | 0 | 0 | 0 | 0
|  | EPS 150 tl 40 mm.:6,7*6,8 |  | 45.56 |  |  | EPS 150 tl 40 mm.:6,7*6,8
|  | Spád. klíny EPS 150 tl 60-120 mm.:45,56 |  | 45.56 |  |  | Spád. klíny EPS 150 tl 60-120 mm.:45,56
59 | 713-01 | Dodávka EPS 150 tl 40 mm | m2 | 47.838 |  | 0 |  | 2 | 12 | 0 | 90 | 2 | 0 | 0 | 0 | 0 | 0 | 0
|  | 6,8*6,7*1,05 |  | 47.838 |  |  | 6,8*6,7*1,05
60 | 713-02 | Dodávka spád. klíny EPS 150 tl-60-120 mm | m3 | 4.7838 |  | 0 |  | 2 | 12 | 0 | 91 | 2 | 0 | 0 | 0 | 0 | 0 | 0
|  | 6,7*6,8*0,1*1,05 |  | 4.7838 |  |  | 6,7*6,8*0,1*1,05
61 | 998713201R00 | Přesun hmot pro izolace tepelné, výšky do 6 m | % | 1 |  | 0 |  | 2 | 7 | 1002 | 5 | 2 | 0 | 0 | 0 | 0 | 0 | 0
| Celkem za | 713 Izolace tepelné |  |  |  | 0 |  | 4 |  |  |  |  | 0 | 0 | 0 | 0 | 0
Díl: | 725 | Zařizovací předměty | [5 empty] | 1
62 | 725290010RA0 | Demontáž klozetu včetně splachovací nádrže | kus | 1 |  | 0 |  | 2 | 2 | 7 | 7 | 2 | 0 | 0 | 0 | 0 | 0 | 0
63 | 725290020RA0 | Demontáž umyvadla včetně baterie a konzol | kus | 1 |  | 0 |  | 2 | 2 | 7 | 7 | 2 | 0 | 0 | 0 | 0 | 0 | 0
64 | 72529-01 | Demont. el. bojler | kpl | 1 |  | 0 |  | 2 | 12 | 0 | 33 | 2 | 0 | 0 | 0 | 0 | 0 | 0
65 | 725290030 XX | Demontáž sprchový kout kpl. | kus | 1 |  | 0 |  | 2 | 12 | 0 | 34 | 2 | 0 | 0 | 0 | 0 | 0 | 0.00095
| Celkem za | 725 Zařizovací předměty |  |  |  | 0 |  | 4 |  |  |  |  | 0 | 0 | 0 | 0 | 0
Díl: | 762 | Konstrukce tesařské | [5 empty] | 1
66 | 762222141R00 | Montáž zábradlí rovného, sloupky osově do 1,5 m + dodávka dřev. zábradlí dle PD | m | 9.75 |  | 0 |  | 2 | 1 | 7 | 7 | 2 | 0 | 0 | 0 | 0 | 0 | 0.00339
|  | 9,75 |  | 9.75 |  |  | 9,75
67 | 762295000R00 | Spojovací a ochranné prostředky pro schodiště | m3 | 1 |  | 0 |  | 2 | 1 | 7 | 7 | 2 | 0 | 0 | 0 | 0 | 0 | 0.00335
|  | 1 |  | 1 |  |  | 1
68 | 762311103R00 | Montáž kotevních želez, příložek, patek, táhel + dodávka | kus | 22 |  | 0 |  | 2 | 1 | 7 | 7 | 2 | 0 | 0 | 0 | 0 | 0 | 0.00332
|  | 12+6+4 |  | 22 |  |  | 12+6+4
69 | 762332110R00 | Montáž vázaných krovů pravidelných do 120 cm2 | m | 21.6 |  | 0 |  | 2 | 1 | 7 | 7 | 2 | 0 | 0 | 0 | 0 | 0 | 0.00099
|  | 8/10.:24*0,9 |  | 21.6 |  |  | 8/10.:24*0,9
70 | 762332120R00 | Montáž vázaných krovů pravidelných do 224 cm2 | m | 118.8 |  | 0 |  | 2 | 1 | 7 | 7 | 2 | 0 | 0 | 0 | 0 | 0 | 0.00099
|  | 14/14.:12*2,5 |  | 30 |  |  | 14/14.:12*2,5
|  | 12/14.:4*2,3 |  | 9.2 |  |  | 12/14.:4*2,3
|  | 12/16.:16*3+4*4,4 |  | 65.6 |  |  | 12/16.:16*3+4*4,4
|  | 8/16.:3,5*4 |  | 14 |  |  | 8/16.:3,5*4
71 | 762332130R00 | Montáž vázaných krovů pravidelných do 288 cm2 | m | 42.4 |  | 0 |  | 2 | 1 | 7 | 7 | 2 | 0 | 0 | 0 | 0 | 0 | 0.00099
|  | 15/15.:4*6,3 |  | 25.2 |  |  | 15/15.:4*6,3
|  | 14/18.:4*4,3 |  | 17.2 |  |  | 14/18.:4*4,3
72 | 762341210R00 | Montáž bednění střech rovných, prkna na sraz | m2 | 67.392 |  | 0 |  | 2 | 1 | 7 | 7 | 2 | 0 | 0 | 0 | 0 | 0 | 0
|  | 7,2*7,2*1,3 |  | 67.392 |  |  | 7,2*7,2*1,3
73 | 762342203RT4 | Montáž laťování střech, vzdálenost latí 22 - 36 cm včetně dodávky řeziva, latě 4/6 cm | m2 | 67.392 |  | 0 |  | 2 | 1 | 7 | 7 | 2 | 0 | 0 | 0 | 0 | 0 | 0.00403
|  | 7,2*7,2*1,3 |  | 67.392 |  |  | 7,2*7,2*1,3
74 | 762395000R00 | Spojovací a ochranné prostředky pro střechy | m3 | 5.1201 |  | 0 |  | 2 | 1 | 7 | 7 | 2 | 0 | 0 | 0 | 0 | 0 | 0.02357
|  | 21,6*0,08*0,1 |  | 0.1728 |  |  | 21,6*0,08*0,1
|  | 30*0,14*0,14 |  | 0.588 |  |  | 30*0,14*0,14
|  | 9,2*0,12*0,14 |  | 0.1546 |  |  | 9,2*0,12*0,14
|  | 65,6*0,12*0,16 |  | 1.2595 |  |  | 65,6*0,12*0,16
|  | 14*0,08*0,16 |  | 0.1792 |  |  | 14*0,08*0,16
|  | 25,2*0,15*0,15 |  | 0.567 |  |  | 25,2*0,15*0,15
|  | 17,2*0,14*0,18 |  | 0.4334 |  |  | 17,2*0,14*0,18
|  | 67,39*0,019 |  | 1.2804 |  |  | 67,39*0,019
|  | 67,39*3*0,06*0,04 |  | 0.4852 |  |  | 67,39*3*0,06*0,04
75 | 762523108RT3 | Položení podlah hoblovaných na sraz z fošen včetně dodávky, fošny hoblované tl. 50 mm | m2 | 45.56 |  | 0 |  | 2 | 1 | 7 | 7 | 2 | 0 | 0 | 0 | 0 | 0 | 0.0297
|  | 6,8*6,7 |  | 45.56 |  |  | 6,8*6,7
76 | 762526110R00 | Položení polštářů pod podlahy rozteče do 65 cm | m2 | 45.56 |  | 0 |  | 2 | 1 | 7 | 7 | 2 | 0 | 0 | 0 | 0 | 0 | 0
77 | 762595000R00 | Spojovací a ochranné prostředky k položení podlah | m3 | 3.094 |  | 0 |  | 2 | 1 | 7 | 7 | 2 | 0 | 0 | 0 | 0 | 0 | 0.00295
|  | 45,56*0,05 |  | 2.278 |  |  | 45,56*0,05
|  | 12*6,8*0,1*0,1 |  | 0.816 |  |  | 12*6,8*0,1*0,1
78 | 762900010RA0 | Demontáž dřevěných stěn včetně obložení venkovní obklad asbest, dřevo, okenice | m2 | 66.48 |  | 0 |  | 2 | 2 | 7 | 7 | 2 | 0 | 0 | 0 | 0 | 0 | 0.00048
|  | (6,6+6,6+6,8+6,8)*2,6-1,6-1,6 |  | 66.48 |  |  | (6,6+6,6+6,8+6,8)*2,6-1,6-1,6
79 | 762-01 | Dodávka hoblov. řezivo hranoly | m3 | 4.587 |  | 0 |  | 2 | 12 | 0 | 105 | 2 | 0 | 0 | 0 | 0 | 0 | 0
|  | 8/10:0,17*1,1 |  | 0.187 |  |  | 8/10:0,17*1,1
|  | 14/14.:0,59*1,1 |  | 0.649 |  |  | 14/14.:0,59*1,1
|  | 12/14.:0,15*1,1 |  | 0.165 |  |  | 12/14.:0,15*1,1
|  | 12/16.:1,26*1,1 |  | 1.386 |  |  | 12/16.:1,26*1,1
|  | 10/10.:0,82*1,1 |  | 0.902 |  |  | 10/10.:0,82*1,1
|  | 8/16.:0,18*1,1 |  | 0.198 |  |  | 8/16.:0,18*1,1
|  | 15/15.:0,57*1,1 |  | 0.627 |  |  | 15/15.:0,57*1,1
|  | 14/18.:0,43*1,1 |  | 0.473 |  |  | 14/18.:0,43*1,1
80 | 762-02 | Dodávka hobl. prken tl. 1,9 cm | m3 | 1.4085 |  | 0 |  | 2 | 12 | 0 | 106 | 2 | 0 | 0 | 0 | 0 | 0 | 0
|  | 67,39*0,019*1,1 |  | 1.4085 |  |  | 67,39*0,019*1,1
81 | 998762202R00 | Přesun hmot pro tesařské konstrukce, výšky do 12 m | % |  |  | 0 |  | 2 | 7 | 1002 | 5 | 2 | 0 | 0 | 0 | 0 | 0 | 0
| Celkem za | 762 Konstrukce tesařské |  |  |  | 0 |  | 4 |  |  |  |  | 0 | 0 | 0 | 0 | 0
Díl: | 764 | Konstrukce klempířské | [5 empty] | 1
82 | 764900020RAA | Demontáž oplechování zdí z plechu pozinkovaného | m | 26.8 |  | 0 |  | 2 | 2 | 7 | 7 | 2 | 0 | 0 | 0 | 0 | 0 | 0
|  | 6,6+6,6+6,8+6,8 |  | 26.8 |  |  | 6,6+6,6+6,8+6,8
83 | 764900035RAA | Demontáž podokapních žlabů půlkruhových z plechu pozinkovaného | m | 14 |  | 0 |  | 2 | 2 | 7 | 7 | 2 | 0 | 0 | 0 | 0 | 0 | 0
|  | 7*2 |  | 14 |  |  | 7*2
84 | 764900040RAA | Demontáž odpadních trub z plechu pozinkovaného | m | 9 |  | 0 |  | 2 | 2 | 7 | 7 | 2 | 0 | 0 | 0 | 0 | 0 | 0
|  | 3+6 |  | 9 |  |  | 3+6
85 | 764900060RAA | Demontáž oplechování zdí komínů z plechu pozinkovaného | m | 5.8 |  | 0 |  | 2 | 2 | 7 | 7 | 2 | 0 | 0 | 0 | 0 | 0 | 0
|  | 2,2+2,2+0,7+0,7 |  | 5.8 |  |  | 2,2+2,2+0,7+0,7
| Celkem za | 764 Konstrukce klempířské |  |  |  | 0 |  | 4 |  |  |  |  | 0 | 0 | 0 | 0 | 0
Díl: | 765 | Krytiny tvrdé | [5 empty] | 1
86 | 765901184R00 | Fólie podstřešní vodotěsná pojistná hydroizolace | m2 | 77.4985 |  | 0 |  | 2 | 1 | 7 | 7 | 2 | 0 | 0 | 0 | 0 | 0 | 0.00031
|  | 67,39*1,15 |  | 77.4985 |  |  | 67,39*1,15
87 | 765310070RA0 | Zastřešení pálenou krytinou např. Brněnka 14, jednoduché | m2 | 67.392 |  | 0 |  | 2 | 2 | 7 | 7 | 2 | 0 | 0 | 0 | 0 | 0 | 0.05021
|  | 7,2*7,2*1,3 |  | 67.392 |  |  | 7,2*7,2*1,3
88 | 998765201R00 | Přesun hmot pro krytiny tvrdé, výšky do 6 m | % |  |  | 0 |  | 2 | 7 | 1002 | 5 | 2 | 0 | 0 | 0 | 0 | 0 | 0
| Celkem za | 765 Krytiny tvrdé |  |  |  | 0 |  | 4 |  |  |  |  | 0 | 0 | 0 | 0 | 0
Díl: | 766 | Konstrukce truhlářské | [5 empty] | 1
89 | 766-01 | Dodávka dřevěné stoly a lavice - sety | ks | 4 |  | 0 |  | 2 | 12 | 0 | 111 | 2 | 0 | 0 | 0 | 0 | 0 | 0
|  | 4 |  | 4 |  |  | 4
90 | 998766201R00 | Přesun hmot pro truhlářské konstr., výšky do 6 m | % |  |  | 0 |  | 2 | 7 | 1002 | 5 | 2 | 0 | 0 | 0 | 0 | 0 | 0
| Celkem za | 766 Konstrukce truhlářské |  |  |  | 0 |  | 4 |  |  |  |  | 0 | 0 | 0 | 0 | 0
Díl: | 767 | Konstrukce zámečnické | [5 empty] | 1
91 | 767900035RA0 | Demontáž ocelových světlíků, skleníku | m2 | 212.4 |  | 0 |  | 2 | 2 | 7 | 7 | 2 | 0 | 0 | 0 | 0 | 0 | 0
|  | 22*9+6*2,4 |  | 212.4 |  |  | 22*9+6*2,4
| Celkem za | 767 Konstrukce zámečnické |  |  |  | 0 |  | 4 |  |  |  |  | 0 | 0 | 0 | 0 | 0
Díl: | 783 | Nátěry | [5 empty] | 1
92 | 783710020RAC | Nátěr tesařských konstrukcí lazurovacím lakem trojnásobný | m2 | 293.658 |  | 0 |  | 2 | 2 | 7 | 7 | 2 | 0 | 0 | 0 | 0 | 0 | 0.00042
|  | zábradlí.:9,75*1*2 |  | 19.5 |  |  | zábradlí.:9,75*1*2
|  | krov.:21,6*0,36+30*0,56+9,2*0,52+65,6*0,56+14*0,48 |  | 72.816 |  |  | krov.:21,6*0,36+30*0,56+9,2*0,52+65,6*0,56+14*0,48
|  | 25,2*0,6+17,2*0,64 |  | 26.128 |  |  | 25,2*0,6+17,2*0,64
|  | 67,39*2+202,17*0,2 |  | 175.214 |  |  | 67,39*2+202,17*0,2
93 | 783780010RAB | Impregnace tesařských konstrukcí trojnásobná | m2 | 123.76 |  | 0 |  | 2 | 2 | 7 | 7 | 2 | 0 | 0 | 0 | 0 | 0 | 0.00037
|  | 45,56*2+12*6,8*0,4 |  | 123.76 |  |  | 45,56*2+12*6,8*0,4
| Celkem za | 783 Nátěry |  |  |  | 0 |  | 4 |  |  |  |  | 0 | 0 | 0 | 0 | 0
Díl: | 787 | Zasklívání | [5 empty] | 1
94 | 787300803R00 | Vysklívání střešních konstrukcí netmelených skleníku | m2 | 212.4 |  | 0 |  | 2 | 1 | 7 | 7 | 2 | 0 | 0 | 0 | 0 | 0 | 0
|  | 212,4 |  | 212.4 |  |  | 212,4
| Celkem za | 787 Zasklívání |  |  |  | 0 |  | 4 |  |  |  |  | 0 | 0 | 0 | 0 | 0
Díl: | D96 | Přesuny suti a vybouraných hmot | [5 empty] | 1
95 | 979990121 XX | Poplatek za skládku suti - asfaltové pásy | t | 4.6417 |  | 0 |  | 2 | 12 | 0 | 43 | 1 | 0 | 0 | 0 | 0 | 0 | 0
|  | 49,38*0,094 |  | 4.6417 |  |  | 49,38*0,094
96 | 979990201 XX | Poplatek za skládku suti -azbestocementové výrobky | t | 3.6564 |  | 0 |  | 2 | 12 | 0 | 41 | 1 | 0 | 0 | 0 | 0 | 0 | 0
|  | 66,48*0,055 |  | 3.6564 |  |  | 66,48*0,055
97 | 979999998 XX | Poplatek za skládku suti ocel skleník | t | 3.9418 |  | 0 |  | 2 | 12 | 0 | 49 | 1 | 0 | 0 | 0 | 0 | 0 | 0
|  | 26,8*0,002+14*0,00464+212,4*0,018 |  | 3.9418 |  |  | 26,8*0,002+14*0,00464+212,4*0,018
98 | 979011111R00 | Svislá doprava suti a vybour. hmot za 2.NP a 1.PP | t | 159.3588 |  | 0 |  | 2 | 8 | 0 | 3 | 1 | 0 | 0 | 0 | 0 | 0 | 0
99 | 979081111R00 | Odvoz suti a vybour. hmot na skládku do 1 km | t | 159.3588 |  | 0 |  | 2 | 8 | 0 | 3 | 1 | 0 | 0 | 0 | 0 | 0 | 0
100 | 979081121R00 | Příplatek k odvozu za každý další 1 km | t | 159.3588 |  | 0 |  | 2 | 8 | 0 | 3 | 1 | 0 | 0 | 0 | 0 | 0 | 0
101 | 979082111R00 | Vnitrostaveništní doprava suti do 10 m | t | 159.3588 |  | 0 |  | 2 | 8 | 0 | 3 | 1 | 0 | 0 | 0 | 0 | 0 | 0
102 | 979094211R00 | Nakládání nebo překládání vybourané suti | t | 159.3588 |  | 0 |  | 2 | 8 | 0 | 3 | 1 | 0 | 0 | 0 | 0 | 0 | 0
103 | 979990107R00 | Poplatek za skládku suti - směs betonu,cihel | t | 159.3588 |  | 0 |  | 2 | 8 | 0 | 3 | 1 | 0 | 0 | 0 | 0 | 0 | 0
| Celkem za | D96 Přesuny suti a vybouraných hmot |  |  |  | 0 |  | 4 |  |  |  |  | 0 | 0 | 0 | 0 | 0