## Technická specifikace
Příloha č. 1 - Technická specifikace
Dodavatel musí vyplnit všechna žlutě podbarvená pole.
Společné požadavky |  |  | Splnění parametrů v podávané nabídce
Zachování totožné (nebo lepší) hardwarové konfigurace v rámci záručních oprav.
Ke všem zařízením budou dodány napájecí kabely.
Všechna dodaná zařízení a příslušenství musí být plně kompatibilní.
|  |  |  | Celkem Kč bez DPH: |  | 0
NÁZEV | POŽADOVANÉ PAMAMETRY |  | KONKRÉTNÍ PARAMETRY NABÍZENÉHO ZAŘÍZENÍ | NABÍZENÉ ZAŘÍZENÍ | Jednotková cena | Kusy | Kč bez DPH
| PARAMETR | POŽADOVANÁ HODNOTA |  | (VÝROBCE A PŘESNÝ TYP) | Kč bez DPH
Autonomní modulární výpočetní jednotka | počet jader procesoru | alespoň dvojjádrový processor |  |  |  | 5 | 0
| integrované hradlové pole (FPGA) | ano
| frekvence procesoru | alespoň 1.3 GHz
| paměť | min. 1 GB DDR3
| SSD úložiště | min. 4 GB
| Rozhraní RS-232 | min. 2
| Rozhraní USB | min. 2
| Rozhraní Gigabit Ethernet | min. 2
| rozsah pracovních teplot | -20 až +55°C
| zařízení je programovatelné pomocí | LabVIEW FPGA module
Příslušenství: napájecí zdroj autonomní jednotky | určení | stolní napájecí adaptér pro napájení |  |  |  | 5 | 0
| napájecí kabel součástí | ano
| výstupní proud | 5 A
| max výkon | až 120 W při 24 V DC
Vstupní modul čítače (counter) | určení | konfigurovatelný C modul pro digitální vstupy a výstypy s konektorem DSUB |  |  |  | 3 | 0
| rozlišení čítače | min. 32 bitů
| rozsah diferenciálního vstupu | 0 až 5 V
| rozsah vstupu (single-ended) | 0 až 24 V
| počet digitálních vstupů | min. 8
| conformal coating | ano
| kompatibilita | LabVIEW FPGA module
Příslušenství pro vstupní modul čítače | určení | šroubovací terminál (svorkovnice) pro 37 pin DSUB modulu C |  |  |  | 3 | 0
| kompatibilita | libolný C modul s konektorem DSUB 37 pin
Digitalně vstupně-výstupní modul | určení | konfigurovatelný C modul pro digitální vstupy a výstypy |  |  |  | 3 | 0
| počet kanálů | min. 32
| počet vstupních kanálů | min. 16
| počet výstupních kanálů | min. 16
| použitá logika | 24 V vstup, 6 až 30 V výstup
| vzorkovací čas | min. 7 µs (vstup), min. 500 µs (výstup)
| conformal coating | ano
| kompatibilita | LabVIEW FPGA module
Příslušenství pro vstupně-výstupní modul | určení | šroubovací terminál (svorkovnice) pro 37 pin DSUB modulu C |  |  |  | 3 | 0
| kompatibilita | libolný C modul s konektorem DSUB 37 pin
Konfigurovatelný vstupně-výstupní digitální modul | určení | konfigurovatelný C modul digitálních vstupů a výstupů s konektorem DSUB |  |  |  | 5 | 0
| digitální kanály | obousměrné konfigurovatelné (sink, source pro vstup i výstup)
| počet kanálů | min. 8
| logika | 5 V TTL
| rychlost čtení vstupů | max. 100 ns
| izolace kanálů | ano
| conformal coating | ano
| typ konektoru | DSUB
Příslušenství pro konfigurovatelny vstupně-vystupní digitalní modul | určení | šroubovací terminál (svorkovnice) pro 25 pin DSUB modulu C |  |  |  | 5 | 0
| kompatibilita | libolný C modul s konektorem DSUB 25 pin
Digitální vstupní modul určený pro použití v průmyslovém prostředí | určení | C modul pro digitální vstupy určený pro průmyslové použití |  |  |  | 3 | 0
| počet kanálů | min. 6
| podporované logické úrovně vstupů | 12 V, 24 V, 5 V, 5 V TTL, RS-422
| izolace kanálů | ano
| conformal coating | ano
| typ konektoru | DSUB
Příslušenství pro digitální vstupní modul určený pro použití v průmyslovém prostředí | určení | konektorová deska, která poskytuje způsob připojení vodičů k zařízením, která používají 15-ti kolíkový konektor D-SUB |  |  |  | 3 | 0
| mechanické připojení vodičů | šroubovatelný terminál pro připojení vodičů min. 16
| typ konektoru | DSUB 15 pin
Multifunkční vstupně-vystupní modul | určení | univerzální C modul digitálních vstupů |  |  |  | 5 | 0
| počet kanálů | min. 12
| počet analogových kanálů | min. 8
| počet digitálních kanálů | min. 4
| rozlišení DA převodníků | min. 12 bitů
| pracovní teplota | -40 až 70°C
| conformal coating | ano
| konektor | D-SUB
Příslušenství pro multifunkční vstupně-vystupní modul | určení | šroubovací terminál (svorkovnice) pro 37 pin DSUB modulu C |  |  |  | 5 | 0
| kompatibilita | libolný C modul s konektorem DSUB 37 pin
Přenosné rekonfigurovatelné vstupně-vystupní zařízení pro studenty | určení | kompaktní zařízení pro vývoj embedded aplikac v LanVIEW |  |  |  | 6 | 0
| procesor | ARM Cortex A9 a lepší
| integrované FPGA | ano
| Digitální vstupy | min. 40
| Analogové vstupy | min. 10
| Komunikační rozhraní | USB2.0; WiFi
| integrovaný akcelerometr | ano
| zařízení je programovatelné pomocí | LabVIEW
Startovací příslušenství k přenosnému rekonfigurovatelnému vstupně-vystupnímu zařízení pro studenty | určení | Příslušenství k přenosnému rekonfigurovatelnému vstupně-vystupnímu zařízení pro studenty |  |  |  | 10 | 0
| pasivní součástky | odpory, kondenzátory
| aktivní součástky | tranzistory, operační zesilovače
| zobrazovací prvky | 7 segmentový displej, led diody
| snímače | NTC termistor, hallova sonda, fotosenzor, piezoelektrický snímač, světelný senzor s LED, rezistor pro snímání síly
| elektromechanické prvky | DC motor 3 V, relé; přepínače, Mechanický rotační kodér
Vestavěná sada příslušenství k přenosnému rekonfigurovatelnému vstupně-výstupnímu zařízení pro studenty | určení | Příslušenství k přenosnému rekonfigurovatelnému vstupně-vystupnímu zařízení pro studenty |  |  |  | 10 | 0
| zobrazovací prvky | bodový maticový LED displej min. 8x8 bodů, sériový LCD displej
| Integrované obvody | Sériová EEPROM min. 4kb paměť
| kabely | 12-ti kolíkový kabel Pmod min. 6", 6-ti kolíkový kabel Pmod min. 6", 4pinový kabel MTE min. 1", UART 6kolíkový křížený kabel min. 6"
| snímače | teplotní snímač s převodem teplota na napětí, mikrofon
| komunikační prvky | Bluetooth rozhraní
| elektromechanické prvky | 16-ti tlačítková klávesnice
Mechatronická sada příslušenství k přenosnému rekonfigurovatelnému vstupně-vystupnímu zařízení pro studenty | určení | Příslušenství k přenosnému rekonfigurovatelnému vstupně-vystupnímu zařízení pro studenty |  |  |  | 10 | 0
| snímače | Senzor okolního světla, 3osý kompas, 3osý digitální gyroskop, Infračervený senzor přiblížení 10 cm až 80 cm, 3-osý akcelerometr, Ultrazvukový dálkoměr
| kabely | 6-ti kolíkový kabel Pmod min. 6", 12-ti kolíkový kabel Pmod min 6", 4pinový kabel MTE min 1"
| aktivní součástky | H-bridge driver se zpětnovazebními vstupy
| elektromechanické prvky | Stejnosměrný motor/převodovka 1:19 12V motor, 2x6pinový header konektor, Motorový adaptér pro NI myRIO Kompatibilní s převodovými motory a servy, Servo GWS
OPJAK.cz
MSMT.cz