## Kamery koleje SKM
Příloha č. 1 - Technická specifikace - dodávka kamer koleje SKM
Dodavatel musí vyplnit všechna žlutě podbarvená pole.
SPOLEČNÉ POŽADAVKY |  |  |  | SPLNĚNÍ PARAMETRŮ V PODÁVANÉ NABÍDCE (ANO/NE)
U nabízeného zboží musí být v databázi výrobce zadavatel veden jako první majitel a uživatel zboží. Dodavatel je povinen, pokud ho o to zadavatel požádá, doložit oficiální písemné potvrzení lokálního zastoupení výrobce o všech dodávaných zařízeních, že jsou určena pro evropský trh a zadavatele, včetně uvedení sériových čísel všech dodávaných zařízení.
Zařízení musí být dodáno zcela nové, plně funkční, nikdy předtím nepoužívané, nerozbalené a kompletní (včetně příslušenství).
Dodávka musí obsahovat veškeré potřebné licence pro splnění požadovaných vlastností a parametrů. Tento požadavek zahrnuje dodání kamerové licence systému Ateas ke každé kamere.
Na nabízené zboží platí plná záruka.
Všechna nabízená zařízení musí být mezi sebou plně kompatibilní.
Dodavatel je povinen zajistit zadavateli přístup k dokumentaci výrobce zařízení a znalostní bázi, kterou výrobce v rámci své podpory poskytuje.
Dodavatel poskytne zadavateli po dobu trvání podpory všechny relevantní softwarová vydání a verze software nabízené výrobcem tak, aby dodané řešení vyhovovalo zadání zadavatele a fungovalo bez závad. Dodavatel se zároveň zavazuje informovat zadavatele o nových verzích software a funkčnostech, které mohou rozšiřovat dodané řešení způsobem, který zadavatel shledá ve shodě s potřebami dalšího rozvoje dodaného řešení. Dodavatel se dále zavazuje získat potřebné softwarové produkty legálním způsobem za podmínek stanovených výrobcem zařízení.
Kamery musí být plně kompatibilní se systémem Ateas verzie 2023 R2 M1. Definice profilu nabízené kamery ONVIF (napr. profil S) musí být součástí definicí kamerového systému Ateas.
Maximální cena za tuto dodávku činí celkem 720 000 Kč bez DPH.
NÁZEV | CELKOVÝ POČET KUSŮ | POŽADOVANÉ PARAMETRY |  | KONKRÉTNÍ PARAMETRY NABÍZENÉHO ZAŘÍZENÍ | NABÍZENÉ ZAŘÍZENÍ | POČET KUSŮ | CENA ZA KUS V KČ BEZ DPH | CENA ZA NABÍZENÝ POČET KUSŮ V KČ BEZ DPH
|  | FUNKCIONALITA / VLASTNOST | MINIMÁLNÍ POŽADOVANÁ HODNOTA |  | (VÝROBCE A PŘESNÝ TYP)
Kamera - typ 1 | 1 | Provedení: | dome |  |  | 1 |  | 0
|  | Určeno do prostředí: | venkovní
|  | Objektiv: | motorický varifokální s ohniskem 2,8 až 12 mm
|  | Rozlišení: | min. 2560 x 1440 (4 Mpix)
|  | IR přísvit: | ano, na vzdálenost min. 30 metrů
|  | WDR: | 120 dB
|  | Počet streamů: | min. 3
|  | Filtr IR-cut: | ano
|  | Napájení: | PoE (IEEE 802.3af) nebo pomocí napájecího zdroje
|  | Komprese videa: | min. H.264, H.264+, H.265, H.265+
|  | Spotreba: | max. 30W
|  | Moznost rotace obrazoveho streamu: | ano, moznost rotace obrazu min 90 stupnov
|  | Interni uloziste: | moznost nahravat na interni kartu
|  | Podpora SDK pro vývoj a propojení vlastních aplikací: | ano
|  | Podpora kodovani VBR | ano
|  | Moznost nastaveni intervalu I-Frame | ano
|  | Podpora ONVIF: | ano
|  | Ethernet LAN port: | min. 1x100 Mbit/s v provedení RJ-45.
|  | Podstavec kamery: | součástí dodávky každé kamery je příslušenství pro montáž na zeď nebo strop, jenž zakryje veškerou kabeláž okolo kamery a přechod kabeláže ze zdiva do kamery (mezikus rovnoměrné tloušťky max. 5 cm, mezi zdivem a kamerou)
|  | Záruka: | min. 3 roky
Kamera - typ 2 | 88 | Provedení: | dome |  |  | 88 |  | 0
|  | Určeno do prostředí: | venkovní
|  | Objektiv: | fixní monofokální s ohniskem 4 mm
|  | Rozlišení: | min. 2560 x 1440 (4 Mpix)
|  | IR přísvit: | ano, na vzdálenost min. 30 metrů
|  | WDR: | 120 dB
|  | Počet streamů: | min. 3
|  | Filtr IR-cut: | ano
|  | Moznost nastaveni intervalu I-Frame | ano
|  | Podpora ONVIF: | ano
|  | Napájení: | PoE (IEEE 802.3af) nebo pomocí napájecího zdroje
|  | Komprese videa: | min. H.264, H.264+, H.265, H.265+
|  | Spotreba: | max. 30W
|  | Moznost rotace obrazoveho streamu: | ano, moznost rotace obrazu min 90 stupnov
|  | Interni uloziste: | moznost nahravat na interni kartu
|  | Podpora SDK pro vývoj a propojení vlastních aplikací: | ano
|  | Podpora ONVIF: | ano
|  | Ethernet LAN port: | min. 1x100 Mbit/s v provedení RJ-45.
|  | Podstavec kamery: | součástí dodávky každé kamery je příslušenství pro montáž na zeď nebo strop, jenž zakryje veškerou kabeláž okolo kamery a přechod kabeláže ze zdiva do kamery (mezikus rovnoměrné tloušťky max. 5 cm, mezi zdivem a kamerou)
|  | Záruka: | min. 3 roky
Kamera - typ 3 | 15 | Provedení: | dome |  |  | 15 |  | 0
|  | Určeno do prostředí: | venkovní
|  | Objektiv: | fixní monofokální s ohniskem 2,8 mm
|  | Moznost nastaveni intervalu I-Frame | ano
|  | Podpora ONVIF: | ano
|  | Rozlišení: | min. 2560 x 1440 (4 Mpix)
|  | IR přísvit: | ano, na vzdálenost min. 30 metrů
|  | WDR: | 120 dB
|  | Počet streamů: | min. 3
|  | Filtr IR-cut: | ano
|  | Napájení: | PoE (IEEE 802.3af) nebo pomocí napájecího zdroje
|  | Komprese videa: | min. H.264, H.264+, H.265, H.265+
|  | Spotreba: | max. 30W
|  | Moznost rotace obrazoveho streamu: | ano, moznost rotace obrazu min 90 stupnov
|  | Interni uloziste: | moznost nahravat na interni kartu
|  | Podpora SDK pro vývoj a propojení vlastních aplikací: | ano
|  | Podpora ONVIF: | ano
|  | Ethernet LAN port: | min. 1x100 Mbit/s v provedení RJ-45.
|  | Podstavec kamery: | součástí dodávky každé kamery je příslušenství pro montáž na zeď nebo strop, jenž zakryje veškerou kabeláž okolo kamery a přechod kabeláže ze zdiva do kamery (mezikus rovnoměrné tloušťky max. 5 cm, mezi zdivem a kamerou)
|  | Záruka: | min. 3 roky
Licence kamerového systému | 104 | Licence umožňující přidání kamery do zadavatelem již vlastněného a využívaného kamerového systému ATEAS Security UNLIMITED (ATEAS ID: 122 008 382): | ano |  |  | 104 |  | 0
[5 empty] | CELKOVÁ NABÍDKOVÁ CENA V KČ BEZ DPH |  |  | 0
[5 empty] | CELKOVÁ NABÍDKOVÁ CENA V KČ VČETNĚ DPH |  |  | 0