## NTB
Technické požadavky
Dodavatel musí vyplnit všechna žlutě podbarvená pole. Dodavatel musí rovněž uvést i nabídkovou cenu za kus u každé položky. Dodavatel uvede skutečnou hodnotu příslušného parametru, tj. nabízené technické parametry zařízení. V řádcích s nevyčíslitelnými parametry uvede dodavatel ANO/NE, tzn., zda zařízení splňuje nebo nesplňuje tento požadavek. Nesplnění kteréhokoliv parametru je důvodem k vyloučení účastníka z další účasti ve veřejné zakázce.
NÁZEV | POŽADOVANÉ PAMAMETRY |  | KONKRÉTNÍ PARAMETRY NABÍZENÉHO ZAŘÍZENÍ | NABÍZENÉ ZAŘÍZENÍ | Jednotková cena Kč bez DPH | Kusy | Cena v Kč bez DPH celkem | Částka DPH v Kč | Cena v Kč včetně DPH celkem
| PARAMETR | POŽADOVANÁ HODNOTA |  | (VÝROBCE A PŘESNÝ TYP)
Grafický stolní PC | Maximální přípustná cena za 1 kus | 17 000 Kč bez DPH |  |  |  | 6 | 0 | 0 | 0
| Procesor | PassMark - CPU Mark min. 31966 (údaj ke dni podání nabídky, přiložte PrtScr z webového porovnávače), min. 14 jáder CPU, min. 20 vláken., frekvence TURBO min. 4,8 GHz , cache min. 24 MB, max TDP 154W
| Grafická karta | Integrovaná, PassMark - GPU Mark min. 1879 (údaj ke dni podání nabídky, přiložte PrtScr z webového porovnávače)
| RAM | min. 16 GB, DDR4, min. 3200 MHz
| SSD | min.512 GB M.2 PCIe/NVMe
| Konektivita | Displayport (1ks), HDMI (1 ks), Min. 1 RJ-45 (GLAN), Min. 4 porty USB 3.0, 3.1 nebo 3.2 Gen 1 Type-A, Min. 4 porty USB 2.0 Type-A
| Klávesnice a myš | součást dodávky
| Hmotnost | Formát skříně: Mini ITX, max. 3,9 kg, barva: standardní barva pro reprezentativní účely (černá, šedá, stříbrná apod.)
| Napájení | max 180 W
| Operační systém | předinstalovaný Operační systém Windows 11 Pro (nutné jako podkladová licence pro program Microsoft Campus Agreement pro vysoké školy)
| Záruka | Záruka 3 roky
VŠEOBECNÉ POŽADAVKY
Zachování totožné (nebo lepší) hardwarové konfigurace v rámci záručních oprav. |  |  | ANO / NE
Ke všem zařízením budou dodány napájecí kabely. |  |  | ANO / NE
Dodavatel provede v souvislosti s dodávkou následnou ekologickou likvidaci veškerého obalového materiálu, odběr obalového materiálu bude proveden bezprostředně po dodání zboží, popř. po vzájemné dohodě jindy. |  |  | ANO / NE
Všechna dodaná zařízení a příslušenství musí být plně kompatibilní. |  |  | ANO / NE