## List1
Příloha č. 1 - Technická specifkace
číslo položky | Samochodný krmný vůz - technické parametry, závazné požadavky | splnění položky: dodavatelé vyplní žlutě podbarvená pole a uvedou splnění požadovaného parametru ve formátu ANO / NE | parametr položky: dodavatelé vyplní žlutě podbarvená pole a doplní, je-li to možné, konkrétní parametry, které nabízený stroj má
1 | Nový, nepoužitý stroj + uvedení komerčního názvu | ANO / NE
2 | Samochodný dvoušnekový krmný vůz s vertikálním systémem míchání, vybavený čelní nakládací frézou | ANO / NE
3 | Integrovaný štípač sena a slámy na fréze | ANO / NE
4 | Kapacita min. 20 m³ | ANO / NE
5 | Motor umístěný v zadní části stroje o min. výkonu 150 kW a současnou platnou emisní normou a schválením pro provoz stroje na pozemních komunikacích | ANO / NE
6 | Rám a vana vyrobena z oceli S355 o min. tloušťce dna 20 mm a stěny min. 8 mm | ANO / NE
7 | 2 míchací šneky a celá spirála šneku vyrobeny z vysokootěruvzdorného materiálu | ANO / NE
8 | Elektronický systém vážení s možností přenosu dat včetně programu pro zpracování zjištěných dat z krmného vozu v českém jazyce, včetně vzdáleného přístupu (datový přenos) | ANO / NE
9 | Výsuvný výložník situovaný vlevo, bezprostředně za přední nápravou | ANO / NE
10 | Přední i zadní náprava hnaná a řízená – pohon všech 4 kol | ANO / NE
11 | Hydro-pneumatické výškově nastavitelné odpružení přední i zadní nápravy | ANO / NE
13 | Přepravní rychlost v intervalu min. 0 až 40 km/h | ANO / NE
14 | Výkon čelní nakládací frézy min 140 HP | ANO / NE
15 | Tunel čelní nakládací frézy s dopravníkem, šířka min. 800 mm | ANO / NE
16 | Vzdálená kontrola a diagnostika stroje pro sledování parametrů a nutné servisní zásahy | ANO / NE
17 | Osvětlení pro provoz po pozemních komunikacích včetně pracovních světel | ANO / NE
19 | Kamerový systém sestávající se z min. 4 kamery umístěných v mrtvých úhlech stroje (pravá strana stroje, míchání a couvání) včetně monitoru s přenosem obrazu od jednotlivých kamer | ANO / NE
20 | Vyhřívaná zpětná zrcátka | ANO / NE
21 | Centrální mazací systém stroje | ANO / NE
22 | Odpružená sedačka řidiče | ANO / NE
23 | Klimatizovaná kabina | ANO / NE
24 | Elektrický předehřev motoru a hydraulického systému | ANO / NE
25 | Systém automatického čištění chladiče prostřednictvím reverzního chodu lopatek vrtule chladiče | ANO / NE
26 | Vnitřní stěny vany opatřeny plastovými dílci (prodloužení životnosti ocelové kostrukce vany) | ANO / NE
27 | Rozměry stroje: délka max. 10 000 mm, výška max 3 000 mm, šířka max.2 500 mm | ANO / NE
28 | Světlá výška stroje min. 350 mm | ANO / NE
30 | Termín dodání do 6 měsíců od akceptace objednávky | ANO / NE
31 | Katalog náhradních dílů | ANO / NE
32 | Návod k použití a údržbě v českém jazyce | ANO / NE
33 | Monáž a uvedení do provozu, proškolení obsluhy přímo při práci se strojem | ANO / NE
34 | Záruční doba minimálně 2 500 mth nebo 12 měsíců (skutečnost, která nastane dřív) od uvedení stroje do provozu | ANO / NE
Dodavatel předloží jako součást své nabídky zejména dostupné firemní prospekty a/nebo internetové stránky výrobce (např. funkční odkaz), katalogové či technické listy apod. Tyto dokumenty musí být předloženy v českém, slovenském, případně anglickém jazyce.