## monitor34
Technické požadavky
Dodavatel musí vyplnit všechna žlutě podbarvená pole. Dodavatel musí rovněž uvést i nabídkovou cenu za kus u každé položky. Dodavatel uvede skutečnou hodnotu příslušného parametru, tj. nabízené technické parametry zařízení. V řádcích s nevyčíslitelnými parametry uvede dodavatel ANO/NE, tzn., zda zařízení splňuje nebo nesplňuje tento požadavek. Nesplnění kteréhokoliv parametru je důvodem k vyloučení účastníka z další účasti ve veřejné zakázce.
NÁZEV | POŽADOVANÉ PAMAMETRY |  | KONKRÉTNÍ PARAMETRY NABÍZENÉHO ZAŘÍZENÍ | NABÍZENÉ ZAŘÍZENÍ | Jednotková cena Kč bez DPH | Kusy | Cena v Kč bez DPH celkem | Částka DPH v Kč | Cena v Kč včetně DPH celkem
| PARAMETR | POŽADOVANÁ HODNOTA |  | (VÝROBCE A PŘESNÝ TYP)
monitor 34 | maximální přípustná cena | 10 500 Kč bez DPH |  |  |  | 1 | 0 | 0 | 0
| viditelná úhlopříčka | úhlopříčka min. 34'
| poměr stran | 21:9
| technologie | VA
| rozlišení | min. 3440 x 1440 px, UWQHD
| statický kontrast | min. 3000:1
| jas | min. 350 cd/m2 (typický)
| obnovovací frekvence | min. 100 Hz
| pokrytí sRGB | min 115%
| odezva | max. 5 ms
| vstupy | min. 1x DisplayPort, min. 1x HDMI, min. 1x USB-C s PD 90W
| další připojení | min. 2x USB, min. 1x RJ-45
| polohovatelnost ve 3 směrech | ano
| reproduktory | integrované min. 5W
| VESA kompatibilní | ano
| konstrukce | prohnutá 1000R
| vlastnosti | Blue light reduction, výškově nastavitelný, Obraz v obraze, Flicker-free, Power delivery; součástí dodání min. 1xHDMI kabel, 1x USB-C kabel, 1xDP kabel, 1x USB 3.0
| záruka | min. 24 měsíců
VŠEOBECNÉ POŽADAVKY
Zachování totožné (nebo lepší) hardwarové konfigurace v rámci záručních oprav.
K zařízení bude dodán napájecí kabel.
Dodavatel provede v souvislosti s dodávkou následnou ekologickou likvidaci veškerého obalového materiálu, odběr obalového materiálu bude proveden bezprostředně po dodání zboží, popř. po vzájemné dohodě jindy