## List1
Technická specifikace zakázky
| Minimální požadované parametry zařízení (nabídka musí splňovat všechny níže uvedené parametry) | Dodavatel vyplní všechna žlutě podbarvená pole. Pokud je hodnota ANO/NE, dodavatel uvede ANO nebo NE, tj. zda zařízení splňuje nebo nesplňuje daný parametr. Pokud je zadavatelem u technického parametru požadován bližší popis nebo určení specifikace, pak je dodavatel povinen uvést bližší popis, výčet vlastností, konkrétní údaj nebo rozmezí hodnot jím nabízeného zařízení. Nesplnění kteréhokoliv parametru je důvodem k vyloučení z další účasti v zadávacím/výběrovém řízení.
Univerzální mobilní tažný prostředek s navigací (traktor na kultivačních kolech)
| Nabízené zařízení: | dodavatel doplní výrobce a model - typové/výrobní označení
1 | V provedení kolový | ANO / NE
2 | Spalovací motor vznětový | ANO / NE
3 | Výkon motoru min. 80/110 (kW/HP) max. 97/130 (kW/HP) | ANO / NE
4 | Pojezdová rychlost max. 40 km/hod. | ANO / NE
5 | Objem motoru max. 3.500 cm3 | ANO / NE
6 | Jedna palivová nádrž | ANO / NE
7 | Objem palivové nádrže min. 120 l | ANO / NE
8 | Emisní norma stage V | ANO / NE
9 | Převodovka plynulá | ANO / NE
10 | Pohon 4x4 s automatickou aktivací a deaktivací | ANO / NE
11 | Odpružená přední náprava | ANO / NE
12 | Natáčecí přední blatníky | ANO / NE
13 | Maximální zatížení přední nápravy min. 3.000 kg max. 5.000 kg | ANO / NE
14 | Maximální zatížení zadní nápravy min. 4.000 kg max. 6.000 kg | ANO / NE
15 | Výkon hydraulického čerpadla min. 100 l/min. | ANO / NE
16 | Pracovní tlak hydraulického čerpadla min. 20 Mpa | ANO / NE
17 | Počet hydr. okruhů vzadu min. 4 ks | ANO / NE
18 | Power Beyond připojení | ANO / NE
19 | Zpětné beztlaké vedení oleje vzadu | ANO / NE
20 | Externí ovládání hydraulického ventilu (na blatnících) | ANO / NE
21 | Zvedací síla předních ramen min. 2.500 kg | ANO / NE
22 | Zvedací síla zadních ramen min. 4.100 kg | ANO / NE
23 | Elektrohydraulická regulace zadních ramen | ANO / NE
24 | Tříbodový závěs kat. II. | ANO / NE
25 | Externí ovládání zadních ramen tříbodového závěsu (na blatnících) | ANO / NE
26 | Zadní vývodová hřídel 540/540 E/1000 ot/min. | ANO / NE
27 | Externí ovládání zadní vývodové hřídele (na blatnících) | ANO / NE
28 | Přední zvedací ramena | ANO / NE
29 | Externí ovládání předních ramen | ANO / NE
30 | Přední vývodová hřídel 1000 ot/min | ANO / NE
31 | Souvraťový management | ANO / NE
32 | Raven CR7 + RS1, SteerReady, RTK Slingshot +/- 2,5 cm (požadavek zadavatele z důvodu kompatibility a licence RTK signálu) | ANO / NE
33 | Možnost připojení a komunikace palubní jednotky traktoru s řídícím terminálem neseného nářadí (postřikovač, rozmetadlo hnojiv) ve verzi AMATRON+ (požadavek zadavatele z důvodu kompatibility se zařízením zadavatele) | ANO / NE
34 | Uzavřená kabina s klimatizací, topením | ANO / NE
35 | Filtry aktivního uhlíku | ANO / NE
36 | Vzduchem odpružená sedačka řidiče | ANO / NE
37 | Zpětná zrcátka | ANO / NE
38 | Volant | ANO / NE
39 | Kultivační kola šíře 340-380 mm s plným diskem | ANO / NE
40 | Rozchod 1.800 mm | ANO / NE
41 | Schválení technické způsobilosti provozu na pozemních komunikacích | ANO / NE
42 | Čelní nakladač | ANO / NE
43 | Třetí funkce nakladače | ANO / NE
44 | Průběžná nosnost min. 1.500 kg | ANO / NE
45 | Výklopná výška min. 3.500 mm | ANO / NE
46 | Stěrač zadního okna s ostřikovačem | ANO / NE
47 | rádio | ANO / NE
48 | 10-12“ terminál na loketní opěrce | ANO / NE
49 | 10-12“ zobrazovací terminál přídavný | ANO / NE
50 | Napájecí zásuvka | ANO / NE
51 | Isobus zástrčka | ANO / NE
52 | Upínací držáky pro externí terminály a ovládání | ANO / NE
53 | Odpružení kabiny | ANO / NE
54 | Přední pracovní světla | ANO / NE
55 | Zadní střešní pracovní světla | ANO / NE
56 | Světla pro denní svícení | ANO / NE
57 | Elektrický odpojovač baterie | ANO / NE
58 | Výstražný maják min. 1 kus | ANO / NE
59 | Dotěžovací závaží min 850 kg | ANO / NE
60 | Vzduchové brzdy přívěsu - 2 hadicové | ANO / NE
61 | Vzduchové brzdy přívěsu - 1 hadicové | ANO / NE
62 | Konzola do etáže s automatickou hubicí pro připojení přívěsu | ANO / NE
63 | Konzola do etáže s K80 pro připojení přívěsu | ANO / NE
ANO / NE
ANO / NE
ANO / NE
ANO / NE
ANO / NE
Dodavatel jako součást nabídky předloží zadavateli doklady prokazující splnění výše uvedených a potvrzených parametrů, a to v souladu s Požadavky zadavatele na obsah nabídky (DLE POŽADAVKŮ ŽADATELE O ZAKÁZKU - TECHNICKÉ LISTY LZE ROVNĚŽ POŽADOVAT POUZE NA VÝZVU ZADAVATELE)
Projekt „Adaptačné opatrenia na zadržiavanie vody v poľnohospodárskej krajine“ č. p. NFP403201DQV6