## List1
Příloha č. 1 - Technická specifikace zakázky
| Minimální požadované parametry zařízení (nabídka musí splňovat všechny níže uvedené parametry) | Dodavatel vyplní všechna žlutě podbarvená pole. Pokud je hodnota ANO/NE, dodavatel uvede ANO nebo NE, tj. zda zařízení splňuje nebo nesplňuje daný parametr. Pokud je zadavatelem u technického parametru požadován bližší popis nebo určení specifikace, pak je dodavatel povinen uvést bližší popis, výčet vlastností, konkrétní údaj nebo rozmezí hodnot jím nabízeného zařízení. Nesplnění kteréhokoliv parametru je důvodem k vyloučení z další účasti v zadávacím/výběrovém řízení.
Sestava FTIR spektrometru
| Nabízené zařízení: | dodavatel doplní výrobce a model - typové/výrobní označení
1 | minimální spektrální rozsah FT-IR spektrometru 350 cm-1 až 7800 cm-1 při spektrálním rozlišení v celém rozsahu vlnových délek lepším než 0,25 cm-1 | ANO / NE; uveďte hodnoty
2 | rychlost měření minimálně 1 scan za sekundu při standardním rozlišení 4 cm-1 | ANO / NE; uveďte hodnotu
3 | vzduchem chlazený keramický zdroj infračerveného záření s vysokou svítivostí a dlouhou životností | ANO / NE
4 | diodový referenční laser s řízenou teplotou (NeHe laser není akceptovatelný) | ANO / NE
5 | náhled na infračervené spektrum v reálném čase (před vlastním měřením) | ANO / NE
6 | minimální požadovaný poměr signálu k šumu (peak to peak) bez apodizace - ≥50000:1 | ANO / NE; uveďte hodnotu
7 | dělič paprsků Ge na KBr | ANO / NE
8 | uzavřená a vysušovaná optika s možností profukování suchým inertním plynem | ANO / NE
9 | certifikace dodavatele dle normy ISO 9000 nebo vyšší | ANO / NE
10 | interní a externí validace spektrometru podle ASTM 1421-99 | ANO / NE
11 | jednoodrazový ATR nástavec s diamantovým krystalem pro analýzu pevných i kapalných vzorků ve střední infračervené oblasti - nástavec s automatickou rekognoskací a nastavováním metody. Pro diamantový krystal požadujeme minimální měřící spektrální rozsah od 400 cm-1 | ANO / NE
12 | ovládání spektrometru přes standardní řídící PC s obvyklým operačním systémem; uživatelsky příjemný ovládací, diagnostický a validační software (možnost ovládání systému pomocí menu, grafických ikon, horkých kláves a myši) | ANO / NE
13 | diagnostický nástroj pro kontrolu zdroje IČ zářeni, laseru, napájení, detektoru a elektroniky spektrometru, dále pro PQ (performance qualification), nastavení termínů preventivní údržby | ANO / NE
14 | validační software umožňující automatizovanou kontrolu funkčnosti zařízení; uživatel bude mít možnost provádět samostatně kontrolní měření na dodaných certifikovaných standardech | ANO / NE
15 | spektrální matematika, práce s knihovnami spekter | ANO / NE
16 | multikomponentní vyhledávání v knihovnách umožňující analýzu směsí v jednom kroku bez zásahu obsluhy (minimálně čtyři komponenty) | ANO / NE
17 | softwarová funkce pro verifikaci naměřeného spektra vůči jednomu či více spektrům standardů. Možnost zvýšení citlivosti pro vysoce podobná spektra | ANO / NE
18 | software na separaci překrývajících se pásů | ANO / NE
19 | interpretační program infračervených spekter | ANO / NE
20 | software pro kvantitativní a kvalitativní analýzu a vyhodnocování spekter (včetně chemometrických metod – zejména PLS) | ANO / NE
21 | digitální databáze infračervených spekter (minimálně 9000 spekter organických sloučenin, min. 1700 anorganických sloučenin a min. 4600 polymerů a jejich aditiv) | ANO / NE
22 | program pro správu všech spektrálních souborů na PC, tvorbu virtuálních knihoven ze stávajících spektrálních dat, zachováním procesních tras (jakákoliv úprava spekter je navždy vratná) | ANO / NE
23 | využívání identických souborů (knihoven spekter) pro základní spektroskopický i specializovaný program s funkcemi uvedenými výše | ANO / NE
24 | záruční lhůta minimálně 24 měsíců. Na hlavní součástky spektrometru požadujeme záruku 10 let (interferometr, referenční laser a infračervený zdroj). | ANO / NE
25 | zaškolení – minimálně 5 dní školení na pracovišti kupujícího. | ANO / NE
26 | v prvním roce po zakoupení přístroje min. 10 dní školení zdarma (např. formou kurzů týkajících se měření a interpretace IČ spekter) | ANO / NE
27 | v každém následujícím roce minimálně 3 dny školení zdarma pro jednu osobu | ANO / NE
28 | bezplatná možnost e-mailové a telefonické konzultace týkající se technických a softwarových problémů, aplikační podpory při vyhodnocování změřených spekter (možnost zaslání změřených spekter e-mailem a jejich vyhodnocení) v českém jazyce | ANO / NE; uveďte kontakty (mail, telefon)
29 | v případě řešení reklamační události zajištění záručního a pozáručního servisu přístroje v ČR a možnost bezplatného zapůjčení a zapojení přístroje obdobných parametrů | ANO / NE
30 | pro kinetické experimenty rychlost měření minimálně 35 infračervených spekter za sekundu při rozlišení 16 cm-1 | ANO / NE; uveďte hodnotu
31 | možnost vyvedení externího paprsku do plnohodnotného vzorkového prostoru obsahující samostatný detektor | ANO / NE
32 | možnost přepínání počítačem řízeného zrcadla externího paprsku mezi oběma nezávislými vzorkovými prostory | ANO / NE
33 | termoelektricky chlazený DTGS detektor | ANO / NE
34 | automatické uživatelské seřizování spektrometru před vlastním měřením (např. korekce na teplotní roztažnost materiálu děliče paprsků) | ANO / NE
35 | vnitřní inteligence systému s nepřetržitou dynamickou optimalizací optické lavice (optimalizace systému při každém scanu, tzn., že optická lavice FTIR spektrometru je optimalizována na maximální energetickou propustnost záření každou sekundu; permanentní seřízení spektrometru je proto neakceptovatelné) | ANO / NE
36 | komunikační rozhraní mezi přístrojem a PC je realizováno přímo pomocí USB kabelu (použití redukcí není povoleno) | ANO / NE
37 | součástí sestavy je nástavec pro transmisní měření + automatické nastavení metody při jeho použití | ANO / NE
38 | 5 ks Si okének pro měření odparků kapalných vzorků, držák těchto okének, teflonová špachtle | ANO / NE
39 | možnost validace spektrometru podle normy ČSN EN ISO/IEC 17025 | ANO / NE
40 | možnost použití dlouhocestné plynové kyvety (optická dráha minimálně 10 metrů) | ANO / NE
41 | možnost rozšíření spektrometru o infračervený mikroskop | ANO / NE
42 | možnost připojení o TGA nástavec, který musí být vložitelný do vzorkového prostoru FTIR spektrometru. Vyhřívaná transfer line alespoň 150 cm dlouhá s digitální regulací teploty do 300°C. Maximální optická dráha plynové kyvety 10 cm a objem 22 ml. | ANO / NE
43 | pokročilá ATR korekce – korekce jak osy x tak osy y ATR spektra (nezbytná funkce pro srovnávání infračervených spekter naměřených ATR technikou se spektry naměřenými standardními transmisními technikami) - požadujeme minimálně nastavovat následující parametry: materiál krystalu, počet odrazů v ATR krystalu, úhel odrazu ATR krystalu a indexu lomu měřeného materiálu | ANO / NE
44 | menu příkazů pro tvorbu, zakládání a prohledávání protokolů | ANO / NE
45 | možnost rozšíření o program pro časově rozlišnou spektrometrii - kinetická měření, s možností zobrazení časových průběhů profilů spektrálních pásů a jejich poměrů, 2D a 3D zobrazování (v případě spojení FTIR s TGA optimální pro sledování plynů vyvíjejících se ze vzorku v reálném čase) | ANO / NE
46 | možnost rozšíření o program pro identifikaci jednotlivých složek plynné směsi vzniklých při tepelném rozkladu vzorku v jednom kroku spojený se zobrazením průběhu koncentrací jednotlivých složek při kinetickém experimentu např. TGA | ANO / NE
Dodavatel jako součást nabídky předloží zadavateli doklady prokazující splnění výše uvedených a potvrzených parametrů, a to v souladu s Požadavky zadavatele na obsah nabídky
OPJAK.cz
MSMT.cz