## List1
Příloha č. 1 - Technická specifikace zakázky
| Minimální požadované parametry zařízení (nabídka musí splňovat všechny níže uvedené parametry) | Dodavatel vyplní všechna žlutě podbarvená pole. Pokud je hodnota ANO/NE, dodavatel uvede ANO nebo NE, tj. zda zařízení splňuje nebo nesplňuje daný parametr. Pokud je zadavatelem u technického parametru požadován bližší popis nebo určení specifikace, pak je dodavatel povinen uvést bližší popis, výčet vlastností, konkrétní údaj nebo rozmezí hodnot jím nabízeného zařízení. Nesplnění kteréhokoliv parametru je důvodem k vyloučení z další účasti v zadávacím/výběrovém řízení.
"Soustava 3D sonických anemometrů"
| Nabízené zařízení: | dodavatel doplní výrobce a model - typové/výrobní označení
1 | uveďte popis parametru | ANO / NE dodavatel uvede bližší popis, konkrétní údaje/ hodnoty
2 | Počet kusů: 10 | ANO / NE
3 | Měření rychlosti větru v rozmezí 0–50 m/s | ANO / NE
4 | Poskytování údajů o sonické teplotě, rychlosti zvuku a výstupy U, V a W vektoru s frekvencí 20 Hz (volitelně až 32 Hz) | ANO / NE
5 | Konstrukce z hliníku a uhlíkových vláken | ANO / NE
6 | Možnost využití přístroje pro analýzu turbulentních proudění, povrchové energetické bilance a skalárních toků | ANO / NE
7 | Kalibrační možnost ve větrném tunelu pro zajištění optimálního výkonu | ANO / NE
Dodavatel jako součást nabídky předloží zadavateli doklady prokazující splnění výše uvedených a potvrzených parametrů, a to v souladu s Požadavky zadavatele na obsah nabídky
OPJAK.cz
MSMT.cz