## List1
Příloha č. 1 - Technická specifikace zakázky
| Minimální požadované parametry zařízení (nabídka musí splňovat všechny níže uvedené parametry) | Dodavatel vyplní všechna žlutě podbarvená pole. Pokud je hodnota ANO/NE, dodavatel uvede ANO nebo NE, tj. zda zařízení splňuje nebo nesplňuje daný parametr. Pokud je zadavatelem u technického parametru požadován bližší popis nebo určení specifikace, pak je dodavatel povinen uvést bližší popis, výčet vlastností, konkrétní údaj nebo rozmezí hodnot jím nabízeného zařízení. Nesplnění kteréhokoliv parametru je důvodem k vyloučení z další účasti v zadávacím/výběrovém řízení.
"EDS detektor k elektronovému mikroskopu"
| Nabízené zařízení: | dodavatel doplní výrobce a model - typové/výrobní označení
1 | Detektor plně kompatibilní (hardware i software) se stávajícím skenovacím elektronovým mikroskopem TESCAN VEGA 4 LMU (SN: 120-0103). | ANO/NE
2 | Manuální nebo automatická retrakce detektoru. | ANO/NE
3 | Rychlost snímání alespoň 1000000 CPS na vstupu a alespoň 300000 CPS na výstupu z EDS. | ANO/NE (dodavatel uvede konkrétní hodnoty)
4 | Velikost okénka alespoň 30 mm2. | ANO/NE (dodavatel uvede konkrétní hodnoty)
5 | Rozlišení alespoň 129 eV při referenčním bodu Mn K-alpha. | ANO/NE (dodavatel uvede konkrétní hodnoty)
6 | Materiál okénka Si3N4. | ANO/NE (dodavatel uvede konkrétní hodnoty)
7 | Chlazení detektoru nevyžadující tekutý dusík. | ANO/NE (dodavatel uvede konkrétní hodnoty)
| Součástí je také softwarové řešení pro analýzu prvků pomocí EDS, které je plně kompatibilní (modulární) se stávajícím softwarem TESCAN Essence za využití současného výpočetního vybavení včetně periférních zařízení. | ANO/NE
8 | Součástí je také časově neomezená licence na softwarové řešení. | ANO/NE
9 | Software umožňuje živý náhled výstupu z EDS zároveň se živým výstupem z mikroskopu (proložení obrazu živých náhledů). | ANO/NE
10 | Software obsahuje analytické nástroje a umožňuje mapovou a liniovou analýzu profilů prvků, určení procentuálního zastoupení prvků ve sledovaném okně, určení distribuce prvků v analyzovaném okně, tabulkové a obrazové výstupy. | ANO/NE
Dodavatel jako součást nabídky předloží zadavateli doklady prokazující splnění výše uvedených a potvrzených parametrů, a to v souladu s Požadavky zadavatele na obsah nabídky
OPJAK.cz
MSMT.cz