## List1
Příloha č. 1 - Technická specifikace zakázky
| Minimální požadované parametry zařízení (nabídka musí splňovat všechny níže uvedené parametry) | Dodavatel vyplní všechna žlutě podbarvená pole. Pokud je hodnota ANO/NE, dodavatel uvede ANO nebo NE, tj. zda zařízení splňuje nebo nesplňuje daný parametr. Pokud je zadavatelem u technického parametru požadován bližší popis nebo určení specifikace, pak je dodavatel povinen uvést bližší popis, výčet vlastností, konkrétní údaj nebo rozmezí hodnot jím nabízeného zařízení. Nesplnění kteréhokoliv parametru je důvodem k vyloučení z další účasti v zadávacím/výběrovém řízení.
"Skenovací totální stanice s kontrolní jednotkou"
| Nabízené zařízení: | dodavatel doplní výrobce a model - typové/výrobní označení
1 | Režim měření Robotik - ovládání kontrolní jednotky od výtyčky, automatické cílení a sledování hranolu. | ANO / NE
2 | Minimální úhlová přesnost skenovací stanice: 1“. | ANO / NE
3 | Minimální přesnost elektronického dálkoměru na hranol: 1 mm + 1,5 ppm. | ANO / NE
4 | Maximální velikost stopy pulzního dálkoměru (bezhranolové měření) do 15 mm na vzdálenost 100 m. | ANO / NE
5 | Laserové ukazovátko (zelená barva) s možností automatického ostření pro lepší viditelnost. | ANO / NE
6 | Rychlost skenování min. 25 000 bodů/s na vzdálenost alespoň 500 m. | ANO / NE
7 | Možnost snímkování pro následné fotogrammetrické zpracování - integované kamery (hlavní, přehledová, telekamera, případně centrační kamera). | ANO / NE
8 | Kontrolní jednotka (tablet) s předinstalovaným OEM operační systém Windows (nutné jako podkladová licence pro Campus Agreement). | ANO / NE
9 | Parametry kontrolní jednotky: minimální velikost displeje 10“, odolnost proti prachu a vlhkosti IP65, komunikace pomocí LTE modemu, bluetooth, WiFi a USB (2x), joystick, případně i funkční tlačítka pro jednodušší a rychlejší ovládání. | ANO / NE
10 | Polní SW: kompletní geodetické úlohy (měření bodů, vytyčování bodů, linií i oblouků), tvorba povrchů a výpočet kubatur, podpora WFS, WMS, DXF, IFC (3D modely), definovatelné exportní protokoly. | ANO / NE
11 | Příslušenství: pevný dřevěný stativ, upínání rychlosvorkami, karbonová teleskopická výtyčka (min. 2,5 m), kruhový hranol 360°, baterie s nabíječkami na minimálně 8 hodin provozu. | ANO / NE
Dodavatel jako součást nabídky předloží zadavateli doklady prokazující splnění výše uvedených a potvrzených parametrů, a to v souladu s Požadavky zadavatele na obsah nabídky
OPJAK.cz
MSMT.cz