## List1
Příloha č. 1 - Technická specifikace zakázky
| Minimální požadované parametry zařízení (nabídka musí splňovat všechny níže uvedené parametry) | Dodavatel vyplní všechna žlutě podbarvená pole. Pokud je hodnota ANO/NE, dodavatel uvede ANO nebo NE, tj. zda zařízení splňuje nebo nesplňuje daný parametr. Pokud je zadavatelem u technického parametru požadován bližší popis nebo určení specifikace, pak je dodavatel povinen uvést bližší popis, výčet vlastností, konkrétní údaj nebo rozmezí hodnot jím nabízeného zařízení. Nesplnění kteréhokoliv parametru je důvodem k vyloučení z další účasti v zadávacím/výběrovém řízení.
"Analyzátor nanočástic"
| Nabízené zařízení: | dodavatel doplní výrobce a model - typové/výrobní označení
2 | Současné měření statického rozptylu světla (SLS), dynamického rozptylu světla (DLS) a depolarizovaného dynamického rozptylu světla (DDLS). | ANO / NE
3 | Depolarizivaný DLS (DDLS) pro měření délky a šířky anizotropních nanočástic. | ANO / NE
4 | Minimální rozsah velikosti částic DDLS metodou 1 nm až 1 um | ANO / NE
5 | Minimální rozsah velikosti částic metodou DLS 0,5 nm až 10 um | ANO / NE
6 | Teplotní rozsah měření minimálně 10°C -70 °C s přesností alespoň +/- 0,1°C | ANO / NE
7 | Rozsah anizotropního poměru 2-100 | ANO / NE
8 | Měření molekulové hmotnosti v rozsahu 0,9 kDa-20MDa | ANO / NE
9 | Rozsah rozptylových úhlů od 30°do 150° | ANO / NE
10 | Rozptylový úhel lze měnit po krocích 0,1° a ménší | ANO / NE
11 | Detekce pomocí dvou typů polarizace (VV - vertical-vertical) a polarizace (VH - vertical-horizontal) | ANO / NE
12 | Kontinuální kinetická měření s rozlišením až 200 ms | ANO / NE
13 | Zdroj laserová dioda vlnové délky min. 630 nm s výkonem minimálně 50 mW | ANO / NE
14 | Software umožňující analýzu časově rozlišitelné DDLS, měření VV i VH, využití uživatelem zvoleného/automatického nastavení úhlu rozptylu, automatický výpočet délky, šířky a poměru stran či měření rotačního a translačního difúzního koeficientu. Software obsahuje databázi rozpouštědel a simulační mód umožňující predikci chování komplexních vzorků. Výsledky možno exportovat v různýh formátech. | ANO / NE
15 | Notebook kompatibilní se softwarem přístroje analyzátoru částic: Operační systém: předinstalovaný operační systém kompatibilní s OS standardně využívaným na MENDELU ve verzi která má od společnosti Microsoft vyhlášenou podporu (nutné jako podkladová licence) a splňující platné podmínky programu Microsoft Campus Agreement pro vysoké školy v době podání nabídky; Procesor: Minimálně 8jádrový procesor, frekvence minimálně 2,6 GHz Operační paměť (RAM): 64 GB DDR4 nebo lepší; Úložiště: SSD disk o minimální kapacitě 512 GB; Minimálně 15,6"; Rozhraní: Minimálně 2x USB 2.0 port; Minimálně 1x USB 3.0 nebo USB-C port; HDMI výstup pro připojení externího monitoru; Síťová konektivita: Gigabit Ethernet port (RJ-45) pro připojení k internetu pomocí kabelu; Wi-Fi 6 (802.11ax) nebo novější; Bluetooth 5.0 nebo novější | ANO / NE
16 | Standardní vzorek pro testování DLS - certifikované nanokuličky - polystyrenové - velikost 100 nm (tolerance ± 5 nm), min. 15 ml 1 % hmotnstního objemu | ANO / NE
17 | Standardní vzorek anizotropních nanočástic - certifikovaná suspenze zlatých nanočástic | ANO / NE
18 | Náhradní kyveta, válcová, křemenná QS, kompatibilní s analyzátorem nanočástic | ANO / NE
19 | Dodavatel doloží v nabídce kopií prohlášení o shodě a dodaný výrobek bude také označen štítkem CE. | ANO / NE
Dodavatel jako součást nabídky předloží zadavateli doklady prokazující splnění výše uvedených a potvrzených parametrů, a to v souladu s Požadavky zadavatele na obsah nabídky
OPJAK.cz
MSMT.cz