## List1
Příloha č. 1 - Technická specifikace
| Minimální požadované parametry zařízení (nabídka musí splňovat všechny níže uvedené parametry) | Dodavatel vyplní všechna žlutě podbarvená pole. Pokud je hodnota ANO/NE, dodavatel uvede ANO nebo NE, tj. zda zařízení splňuje nebo nesplňuje daný parametr. Pokud je zadavatelem u technického parametru požadován bližší popis nebo určení specifikace, pak je dodavatel povinen uvést bližší popis, výčet vlastností, konkrétní údaj nebo rozmezí hodnot jím nabízeného zařízení. Nesplnění kteréhokoliv parametru je důvodem k vyloučení z další účasti v zadávacím/výběrovém řízení.
"Telemetrické obojky s GPS"
| Nabízené zařízení: | dodavatel doplní výrobce a model - typové/výrobní označení
1 | 40 ks GPS obojků pro volně žijící živočichy (mýval, bobr, nutrie, liška, psík) | ANO / NE
2 | Sada směrových antén (directional antenna) | ANO / NE
3 | Senzory sledování životních funkcí - temperature, motion, acceleration a day/night | ANO / NE
4 | VHF anténa pro přesné dohledání obojku v terénu s dvouletou výdrží baterie | ANO / NE
5 | Funkce detekce zařízení v noře s vypnutím transmitteru | ANO / NE
6 | Fungování transmiteru na digitální mobilní síti GSM od 2G výše a long range UHF (LRD) | ANO / NE
7 | Z výše uvedených 40 ks bude 10 ks GPS obojků pro sledování pohybu lišky a psíka a ty musí splnit ještě níže uvedené parametry (řádek 8 až 11) | ANO / NE
8 | Nastavitelný průměr polohovacího obojku minimálně v rozsahu 50 - 140 mm | ANO / NE
9 | Váha přístoje (bez obojku) maximálně 100 g | ANO / NE (dodavatel uvede konkrétní údaj)
10 | Zabudovaný solární systém na dobíjení | ANO / NE
11 | Drop-off systém pro automatické rozepnutí | ANO / NE
12 | Z výše uvedených 40 ks bude 10 ks GPS obojků pro sledování pohybu mývala a ty musí splnit ještě níže uvedené parametry (řádek 13 až 15) | ANO / NE
13 | Nastavitelný průměr polohovacího obojku minimálně v rozsahu 50 - 140 mm | ANO / NE
14 | Váha přístoje (bez obojku) maximálně 100 g | ANO / NE (dodavatel uvede konkrétní údaj)
15 | Drop-off systém pro automatické rozepnutí | ANO / NE
16 | Z výše uvedených 40 ks bude 20 ks GPS lokátorů pro sledování pohybu bobra a nutrie a ty musí splnit ještě níže uvedené parametry (řádek 17 až 19) | ANO / NE
17 | Váha přístoje maximálně 75 g | ANO / NE (dodavatel uvede konkrétní údaj)
18 | Bezobojková konstrukce pro možnost přichycení epoxidem na tělo zvířete | ANO / NE
19 | Mokro-suchý senzor pro deaktivaci GPS při potápění zvířat | ANO / NE
Dodavatel jako součást nabídky předloží zadavateli doklady prokazující splnění výše uvedených a potvrzených parametrů, a to v souladu s Požadavky zadavatele na obsah nabídky
OPJAK.cz
MSMT.cz