## List1
Příloha č. 1 - Technická specifikace zakázky
| Minimální požadované parametry zařízení (nabídka musí splňovat všechny níže uvedené parametry) | Dodavatel vyplní všechna žlutě podbarvená pole. Pokud je hodnota ANO/NE, dodavatel uvede ANO nebo NE, tj. zda zařízení splňuje nebo nesplňuje daný parametr. Pokud je zadavatelem u technického parametru požadován bližší popis nebo určení specifikace, pak je dodavatel povinen uvést bližší popis, výčet vlastností, konkrétní údaj nebo rozmezí hodnot jím nabízeného zařízení. Nesplnění kteréhokoliv parametru je důvodem k vyloučení z další účasti v zadávacím/výběrovém řízení.
"Stanice pro měření aktuální evapotranspirace, opakované řízení"
| Nabízené zařízení: | dodavatel doplní výrobce a model - typové/výrobní označení
2 | Stanice pro měření aktuální evapotranspirace metodou vířivé kovariance. | ANO / NE
3 | Stanice poskytuje data o aktuální evapotranspiraci (mm), latentním teple (W/m2), pocitovém teple (W/m2), teplotě a vlhkosti vzduchu. | ANO / NE
4 | Stanice umožňuje přenos dat na FTP server kupujícího nebo na server dodavatele prostřednictvím GSM přenosu dat. | ANO / NE
5 | Součástí dodávky je senzor pro měření evapotranspirace. Koncentrace vodní páry ve vzduchu je měřena ultrapřesným senzorem na měření vlhkosti vzduchu. Vertikální rychlost pohybu vzduchu měří sonický anemometr. | ANO / NE
6 | Frekvence měření min. 10 Hz | ANO/NE, dodavatel uvede bližší popis, konkrétní údaje/ hodnoty
7 | Senzor automaticky vypočítá evapotranspiraci z vysokofrekvenčních dat a ukládá do paměti datalogeru max. 30 minutové průměrné hodnoty evapotranspirace | ANO / NE
8 | Výstup senzoru SDI-12 | ANO / NE
9 | Pracovní teplota a vlhkost senzoru: pracovní teplota minimálně v rozsahu +5 až +50 °C , vlhkost vzduchu min. v rozsahu 0 - 80 % relativní vlhkosti | ANO/NE, dodavatel uvede bližší popis, konkrétní údaje/ hodnoty
10 | Napájení senzoru 12V, nominální spotřeba energie max. 2 W | ANO/NE, dodavatel uvede bližší popis, konkrétní údaje/ hodnoty
11 | Hmotnost senzoru max. 2 kg | ANO/NE, dodavatel uvede bližší popis, konkrétní údaje/ hodnoty
12 | Snímač nevyžaduje pravidelnou kalibraci | ANO / NE
13 | Součástí dodávky je kabel pro propojení senzoru s datalogerem v délce min. 5 m. | ANO/NE, dodavatel uvede bližší popis, konkrétní údaje/ hodnoty
14 | Součástí dodávky je datalogger s integrovaným GSM modemem | ANO/NE, dodavatel uvede bližší popis, konkrétní údaje/ hodnoty
15 | Datalogger umožňuje frekvenci měření až 10 Hz | ANO/NE, dodavatel uvede bližší popis, konkrétní údaje/ hodnoty
16 | Datalogger vybaven SDI-12 rozhraním a umožňuje propojení se senzorem pro měření evapotranspirace dle níže uvedených specifikací | ANO / NE
17 | Kromě vstupu SDI-12 obsahuje datalogger i min. 4 analogové vstupy s AD převodníky s rozlišením min. 24 bit a min. 2 čítače pulzů | ANO/NE, dodavatel uvede bližší popis, konkrétní údaje/ hodnoty
18 | Napájecí napětí dataloggeru 12 V | ANO / NE
19 | Provozní teplota dataloggeru v rozsahu min.-30 až +60 °C | ANO/NE, dodavatel uvede bližší popis, konkrétní údaje/ hodnoty
20 | Součástí dodávky ke každému z datalogerů je datový kabel pro komunikaci PC s datalogerem a software. | ANO / NE
21 | Dodávka obsahuje systém napájení stanice solárním panelem, regulátorem, s akumulátorem (12V min. 7Ah), umožňující celoroční provoz v podmínkách ČR. | ANO/NE, dodavatel uvede bližší popis, konkrétní údaje/ hodnoty
22 | Datalogger a solární regulátor jsou uloženy ve vodotěsné rozvodné skříni umožňující průchodkami přivedení min. 6 kabelů. | ANO/NE, dodavatel uvede bližší popis, konkrétní údaje/ hodnoty
23 | Stanice je namontována na stožáru, umožňující umístění senzoru ve výšce 2 - 3 m nad zemí. Solární panel a rozvodná skříň jsou umístěny ve výšce min. 1 m nad zemí za použití vhodných držáků. | ANO/NE, dodavatel uvede bližší popis, konkrétní údaje/ hodnoty
24 | Budou dodány 4 ks identických stanic dle uvedených specifikací. | ANO / NE
25 | Součástí dodávky je zaškolení obsluhy pro práci se stanicí, ovládání datalogeru a údržbu. | ANO / NE
Dodavatel jako součást nabídky předloží zadavateli doklady prokazující splnění výše uvedených a potvrzených parametrů, a to v souladu s Požadavky zadavatele na obsah nabídky
OPJAK.cz
MSMT.cz