## List1
Příloha č. 1 - Technická specifikace zakázky
| Minimální požadované parametry zařízení (nabídka musí splňovat všechny níže uvedené parametry) | Dodavatel vyplní všechna žlutě podbarvená pole. Pokud je hodnota ANO/NE, dodavatel uvede ANO nebo NE, tj. zda zařízení splňuje nebo nesplňuje daný parametr. Pokud je zadavatelem u technického parametru požadován bližší popis nebo určení specifikace, pak je dodavatel povinen uvést bližší popis, výčet vlastností, konkrétní údaj nebo rozmezí hodnot jím nabízeného zařízení. Nesplnění kteréhokoliv parametru je důvodem k vyloučení z další účasti v zadávacím/výběrovém řízení.
"Přístroj pro elementární analýzu"
| Nabízené zařízení: | dodavatel doplní výrobce a model - typové/výrobní označení
2 | Automatický analyzátor prvkového složení CHNS/O | ANO / NE
3 | Spalovací a redukční pec s elektronickou kontrolou teploty (zapálení vzorku 1200 °C+/- 50 °C; shoření kolem 1800 °C+/-50°C) | ANO / NE
4 | Katalyzátory v oxidačně redukční zóně | ANO / NE
5 | Navážka vzorku (rozsah): Minimální navážka: ≤ 0,01 mg Maximální navážka: ≥ 100 mg | dodavatel uvede bližší popis, konkrétní údaje/ hodnoty
6 | Rozsah měřitelných koncentrací pro C, H, N, S, O: Minimální koncentrace: ≤ 0,01 % (nebo 100 ppm) Maximální koncentrace: = 100 % | dodavatel uvede bližší popis, konkrétní údaje/ hodnoty
7 | Na jednom instrumentu lze analyzovat kombinace O, S, N, NC, NCS, CHN, CHNS, apod. | ANO / NE
| Dodávaný přístroj je uzpůsoben pro měření prvků CHNSO na jednom přístroji. | ANO / NE
8 | Automatické programovaní buzení přístroje, startování a spací program (minimalizující náklady) | ANO / NE
9 | Elektronická regulace plynů | ANO / NE
10 | Automatický výpočet optimálního nátoku kyslíku pro efektivní spalování, tzv. funkce Oxytune | ANO / NE
11 | K separaci plynů slouží chromatografická kolona, která je součástí přístroje | ANO / NE
12 | TCD detektor | ANO / NE
13 | FPD detektor pro stanovení síry na hladině 5-10 ppm | ANO / NE
14 | Kontrola vyčerpanosti katalyzátoru | ANO / NE
15 | Autosampler na pevné vzorky | ANO / NE
16 | Počet pozic autosampleru na pevné vzorky ≥ 30 | dodavatel uvede bližší popis, konkrétní údaje/ hodnoty
17 | Kit na 500-1000 stanovení CHNSO (katalyzátory, trubice, kapsle, apod.) | ANO / NE
18 | Kit na stanovení celkového organického uhlíku (TOC) | ANO / NE
19 | Řídicí a vyhodnocovací software, PC/LCD | ANO / NE
19 | Dodavatel doloží v nabídce kopií prohlášení o shodě a dodaný výrobek bude také označen štítkem CE | ANO / NE
Dodavatel jako součást nabídky předloží zadavateli doklady prokazující splnění výše uvedených a potvrzených parametrů, a to v souladu s Požadavky zadavatele na obsah nabídky
OPJAK.cz
MSMT.cz