## List1
Příloha č. 1 - Technická specifikace
| Minimální požadované parametry zařízení (nabídka musí splňovat všechny níže uvedené parametry) | Dodavatel vyplní všechna žlutě podbarvená pole. Pokud je hodnota ANO/NE, dodavatel uvede ANO nebo NE, tj. zda zařízení splňuje nebo nesplňuje daný parametr. Pokud je zadavatelem u technického parametru požadován bližší popis nebo určení specifikace, pak je dodavatel povinen uvést bližší popis, výčet vlastností, konkrétní údaj nebo rozmezí hodnot jím nabízeného zařízení. Nesplnění kteréhokoliv parametru je důvodem k vyloučení z další účasti v zadávacím/výběrovém řízení.
"Dodávka aparatury pro identifikaci prostorové variability vlastností půdy"
| Nabízené zařízení: | dodavatel doplní výrobce a model - typové/výrobní označení
1 | uveďte popis parametru | ANO / NE
2 | vícehloubkový bezkontaktní měřič vodivosti se současným měření v min. 6 hloubkách v rozsahu hloubek min. 0,3 - 2,3 m | ANO / NE
3 | měření elektrické konduktivity a současně Inphase | ANO / NE
4 | Efektivní hloubkový dosah: 0,30 m; 0,50 m; 0,80 m, 1,10 m; 1,60 m; 2,30 m | ANO / NE
5 | Zdánlivá vodivost: až 1000 mS/m, rozlišovací schopnost lepší než 0,1 mS/m. In-phase: až ± 80 ppt, rozlišovací schopnost lepší než 10 ppm. Přesnost měření: max. ± 4% na 50 mS/m. | ANO / NE
6 | Teplotní stabilita: lepší než 0,1 mS/m /°C při pomalých změnách teploty. Maximální vzorkovací frekvence: 10 Hz. Možnost měření v plném a polovičním hloubkovém dosahu (vertikální a horizontální orientace dipólů). Vnější provozní teplota alespoň -10°C to +50°C. | ANO / NE
7 | Napájení: Li-Ion akumulátor na min. 2 pracovní dny | ANO / NE
8 | propojovací kabel mezi měřičem a řídící jednotkou o délce min. 10 m | ANO / NE
9 | řídící jednotka připojitelná kabelem nebo bezdrátově pomocí Bluetooth | ANO / NE
10 | Měřící režimy: Manuální měření, kontinuální měření, manuální měření s GPS, kontinuální měření s GPS, vyhledávací režim (search mode) bez uložení záznamu. | ANO / NE
11 | Vlastnosti řídící jednotky: Náhled mapy měřeného území, In-situ 1D inverze (dvouvrstevný model). Dva integrované Bluetooth kanály. Odnímatelná GPS. Možný přepočet do UTM/UPS. Přenos dat přes USB a uložení na USB flash disk. Tovární a uživatelská kalibrace (kalibrační data jsou uložena v sondě). Měřicí interval alespoň: 0,1 – 20 s. Min. 128 MB flash paměť na měřená data, kapacita alespoň 4,8 miliónů měřených bodů. Hodiny reálného času. Napájení: Vnitřní vyměnitelný Li-Ion akumulátor, Vnitřní vyměnitelný držák pro 6 ks AA článků na jedno použití nebo akumulátorů NiCd nebo NiMh. Adaptér pro nabíjení z 12 V zásuvky v autě. Vnější provozní teplota alespoň -10 °C až +50 °C. | ANO / NE
12 | Záruční doba na měřící přístroj 24 měs. | ANO / NE
16
17 | Software pro zpracování naměřených dat
18 | trvalá licence software na pro zpracování dat a výpočet 2D a 3D geofyzikální inverze elektrické vodivosti pro určení rezistivity/konduktivity, podpora alespoň 12 měsíců. Požadované vlastnosti: 64bit verze, vizualizace horizontálních a vertikálních řezů a export do 2D/3D software | ANO / NE
19 | Doba platnosti technické podpory software min. 12 měs. | ANO / NE
Dodavatel jako součást nabídky předloží zadavateli doklady prokazující splnění výše uvedených a potvrzených parametrů, a to v souladu s Požadavky zadavatele na obsah nabídky
OPJAK.cz
MSMT.cz