## List1
Technická specifikace zakázky
| Minimální požadované parametry zařízení (nabídka musí splňovat všechny níže uvedené parametry) | Dodavatel vyplní všechna žlutě podbarvená pole. Pokud je hodnota ANO/NE, dodavatel uvede ANO nebo NE, tj. zda zařízení splňuje nebo nesplňuje daný parametr. Pokud je zadavatelem u technického parametru požadován bližší popis nebo určení specifikace, pak je dodavatel povinen uvést bližší popis, výčet vlastností, konkrétní údaj nebo rozmezí hodnot jím nabízeného zařízení. Nesplnění kteréhokoliv parametru je důvodem k vyloučení z další účasti v zadávacím/výběrovém řízení.
Ruční rentgenový spektrometr
| Nabízené zařízení: | dodavatel doplní výrobce a model - typové/výrobní označení
1 | Ruční rentgenový spektrometr, robustní provedení, krytí IP54 | ANO / NE
2 | Rozsah měřených prvků od Mg po U | ANO / NE
3 | Kalibrační módy – Mining mód (půdy, rudy, minerály, práškové materiály, pigment, roztoky) + mód na měření kovů a drahých kovů + mód na měření plastů | ANO / NE
4 | Limit detekce pro Mg v SiO2 méně nebo nejvýše rovno 0,18% - 3 Sigma, doba analýzy do 60 sekund | limit detekce je Mg v SiO2, 3 Sigma = …...% při době analýzy ….... sek.
5 | Možnost měření těžkých prvků na K-čarách s 50kV (Ba Sb Sn Cd Pd Ag) | ANO / NE
6 | Rtg. lampa minimálně 50kV, minimálně 5W se stříbrnou anodou, aby bylo možno analyzovat (s nejlepšími detekčními limity a v nejkratší době) jak lehké tak i těžké prvky | ANO / NE uveďte napětí a výkon
7 | Proud rtg. lampy min. 500 μA | ANO / NE uveďte proud
8 | Velkoplošný SDD detektor s grafénovým okénkem a mechanickou ochranou proti poškození i během měření - např. mřížkou (nejen záklopkou mezi měřeními), také i se Shutter detektorem | ANO / NE popište způsob ochrany
9 | Možnost sejmout nejméně 4 spektra během jedné analýzy za různých budících podmínek (např. Light – 6 kV, Low – 12kV, Main – 40kV, High – 50kV) a tím dosáhnout nejlepší citlivost pro všechny skupiny prvků | ANO / NE uveďte kolik spekter lze během jedné analýzy sejmout
10 | Mikrofokusace - možnost zaostření měřeného bodu na velikost 3 mm pomocí kolimátoru, aby bylo dosaženo vyšší citlivosti a přesnosti než při jednoduchém ořezání velikosti paprsku průchodem přes menší otvor ve filtru. | ANO / NE
11 | 2 vestavěné kamery – mikro (zobrazuje měřený bod) a makro (lze vyfotit celý měřený objekt), obě fotografie lze umístit na protokolu o měření | ANO / NE
12 | Vestavěná GPS jednotka, ke každému výsledku se uloží i informace o poloze | ANO / NE
13 | Rekalibrace detektoru pomocí zabudovaného vnitřního standardu, aby bylo možno přístroj rekalibrovat kdekoliv i v terénu. Rekalibrace se provádí na standardu, který je umístěný uvnitř spektrometru. Při rekalibraci není potřeba přikládat k přístroji žádný vzorek/standard. | ANO / NE
14 | Max. hmotnost přístroje včetně baterie – do 1,9 kg včetně | ANO / NE uveďte hmotnost
15 | Výklopný displej, pro lepší čtení displeje při měření v různých polohách anebo nevýklopný displej při možnosti přenášení obrazovky přístroje do zařízení s Windows (z důvodu kompatibility se zařízeními zadavatele) | ANO / NE
16 | Možnost tvorby „Profilů“ – v profilu jsou uloženy podmínky měření (kalibrační mód, kalibrační faktory, filtry a časy měření, pořadí prvků, velikost měřeného bodu, knihovna jakostí…) | ANO / NE popište co lze uložit do profilu
17 | Výměna baterií za chodu (bez nutnosti vypnutí) | ANO / NE
18 | Ukazatel stavu nabití baterie (na baterii) | ANO / NE
19 | Jednoduchý export výsledků, tisk protokolů o měření, možnost porovnávání/vyhodnocování spekter v PC | ANO / NE
20 | Možnost stahování výsledků přes WiFi | ANO / NE
21 | Stolní stojan pro měření malých vzorků v laboratoři | ANO / NE
K XRF přístroji bezpodmínečně nepožadujeme počítač nebo notebook. Očekáváme, že přístroj je v případě potřeby schopen měřit samostatně. Požadujeme ale možnost stabilního, adekvátně rychlého, snadno nastavitelného a bezproblémového propojení přístroje s počítačem pomocí bezplatně poskytnutého software bez omezení počtu instalací (studenti musí mít možnost vyhodnocovat získané záznamy v učebnách nebo i na vlastním PC). Software musí být funkční minimálně na platformě Windows 10 a Windows 11. Funkčnost software nesmí být (s výjimkou operačního systému) vázána na jiný placený software (např. MS Office). Software obsluhující XRF dle požadavku zadavatele umožňuje:
22 | Zrcadlení displeje přístroje, resp. nabídnout plnohodnotné ovládání přístroje z PC. | ANO / NE
23 | Ukládání, zobrazování a export naměřených dat, naměřená data musí být možné kompletně stáhnout, uložit a otevřít na jiném PC s další instalací. | ANO / NE
24 | Možnost exportu obnáší výstupy v běžně podporovaných formátech rastrových (např. BMP, PNG), vektorových (např. EMF, WMF, EPS) a ASCII (TXT, CSV apod.). | ANO / NE
25 | Možnost zobrazení původního (neupraveného) spektrálního záznamu, automatický návrh přiřazení linií konkrétním prvkům a přechodům, identifikaci artefaktů ve spektrech, možnost manuálního přiřazení, posouzení kvality / výsledku fitování. | ANO / NE
26 | Možnost definování vlastních šablon pro výstup z měření ve formě reportu (vlastní logo a identifikace pracoviště). | ANO / NE
27 | Vytváření uživatelských profilů, alespoň dvě uživatelské úrovně "admin / správce" (plná práva s možností provádění hlubších změn v nastavení) a "student" (bez možnosti měnit nastavení přístroje). | ANO / NE
28 | Možnost jednoduchého zálohování, archivace, exportu a importu složek s naměřenými (tzv. RAW) daty, profilů, metod a kalibrací. | ANO / NE
29 | Bezplatnou možnost aktualizace softwaru. | ANO / NE
Dodavatel jako součást nabídky předloží zadavateli doklady prokazující splnění výše uvedených a potvrzených parametrů, a to v souladu s Požadavky zadavatele na obsah nabídky (DLE POŽADAVKŮ ŽADATELE O ZAKÁZKU - TECHNICKÉ LISTY LZE ROVNĚŽ POŽADOVAT POUZE NA VÝZVU ZADAVATELE)
projekt NPO „Podpora zelených dovedností a udržitelnosti MENDELU“, reg. č. NPO_MENDELU_MSMT-2126/2024-4