## List1
Příloha č. 1 - Technická specifkace
číslo položky | Pořízení zařízení na zpracování biologického odpadu z kuchyní - technické parametry, závazné požadavky | splnění položky: dodavatelé vyplní žlutě podbarvená pole a uvedou splnění požadovaného parametru ve formátu ANO / NE | parametr položky: dodavatelé vyplní žlutě podbarvená pole a doplní, je-li to možné, konkrétní parametry, které nabízené zařízení má
1 | Nové, nepoužité zařízení + uvedení komerčního názvu | ANO / NE
2 | Hygienizace | ANO / NE
3 | Sterilizace | ANO / NE
4 | Systém nevyužívá speciální mikroorganismy | ANO / NE
5 | Spotřeba elektrické energie do 6 kWh | ANO / NE
6 | Ochrana proti přepětí v el. síti | ANO / NE
7 | Cyklus pro objem do 100 kg běžného gastroodpadu z menzy (bez velkých kostí) v trvání max 12 hodin | ANO / NE
8 | Drtič kostí je součástí zařízení | ANO / NE
9 | Displej s kontrolou procesu drcení/vážení množství/sušení/redukce/recyklace/délky trvání procesu | ANO / NE
10 | Hmotnost zařízení (z důvodu přemístitelnosti) do 300 kg včetně | ANO / NE
11 | Míra redukce objemu běžného gastroodpadu min. 80 % během jednoho cyklu v délce trvání do 12 hodin (bez velkých kostí) | ANO / NE
13 | Eliminace zápachu | ANO / NE
14 | Podmínky instalace: připojení na odpad pro kondenzát | ANO / NE
15 | Vzniklý substrát lze použít jako hnojivo bez dalších úprav | ANO / NE
17 | Autorizovaný servis po ukončení záruční doby | ANO / NE
18 | Bezpečnostní automatická kontrola a ochrana | ANO / NE
20 | Cena technologie zahrnuje dopravu a veškeré náklady související s dodáním zařízení na místo určení | ANO / NE
21 | Termín dodání do 12 týdnů od účinnosti smlouvy | ANO / NE
23 | Návod k použití a údržbě v českém jazyce | ANO / NE
24 | Cena zahrnuje montáž, uvedení do provozu, proškolení obsluhy přímo při práci se zařízením a odborné poradenství podle smlouvy | ANO / NE
25 | Záruční doba minimálně 24 měsíců od předání a převzetí zařízení | ANO / NE
K prokázání splnění uvedených parametrů dodavatel předloží jako součást své nabídky zejména dostupné firemní prospekty a/nebo internetové stránky výrobce (např. funkční odkaz), katalogové či technické listy apod. Tyto dokumenty musí být předloženy v českém, slovenském, případně anglickém jazyce.