## List1
Příloha č. 1 - Technická specifikace
| Minimální požadované parametry zařízení (nabídka musí splňovat všechny níže uvedené parametry) | Dodavatel vyplní všechna žlutě podbarvená pole. Pokud je hodnota ANO/NE, dodavatel uvede ANO nebo NE, tj. zda zařízení splňuje nebo nesplňuje daný parametr. Pokud je zadavatelem u technického parametru požadován bližší popis nebo určení specifikace, pak je dodavatel povinen uvést bližší popis, výčet vlastností, konkrétní údaj nebo rozmezí hodnot jím nabízeného zařízení. Nesplnění kteréhokoliv parametru je důvodem k vyloučení z další účasti v zadávacím/výběrovém řízení.
"Elektrický dron s termální kamerou"
| Nabízené zařízení: | dodavatel doplní výrobce a model - typové/výrobní označení
1 | 1x UAS s termálním senzorem, s dálkovým ovladačem dle specifikace a službou umožňující výměnu poškozeného produktu na dva roky poskytovanou výrobcem | dodavatel uvede bližší popis, konkrétní údaje/ hodnoty
2 | 3 páry C2 vrtulí | ano/ne
3 | 1x nabíječka baterie pro dron a baterie | ano/ne
4 | záruka min. 24 měsíců | ano/ne
5 | Dokumenty povinné pro provoz dronu dle EASA Návod k obsluze CZ Návod k obsluze obslužné aplikace (tištěná verze CZ) | ano/ne
6 | Maximální vzletová hmotnost do 1,2 kg | ano/ne
7 | Rozměry ve složeném stavu (bez vrtulí): délka: min. 150 mm – max. 221 mm šířka: min. 80 mm – max. 100 mm výška: min. 80 mm – max. 91 mm | ano/ne
8 | Odolnost proti větru o rychlosti alespoň 12 m/s | ano/ne
9 | Možnost vodorovného letu rychlostí alespoň 50 km/h | ano/ne
10 | Doba letu s jednou baterií alespoň 45 minut (bez větru) | ano/ne
11 | Nasnímaná plocha na jednu baterii alespoň 2 km2 | ano/ne
12 | Modul GNSS pro příjem satelitů ze systémů GPS, Galileo, BeiDou, Glonass | ano/ne
13 | Držák kamery (gimbal) s tříosou stabilizací, rychlost kompenzace alespoň 100°/s | ano/ne
14 | Optická kamera pro pořizování snímků a nahrávání videa s rozlišením alespoň 48 MegaPixelů | ano/ne
15 | Zorné pole kamery alespoň 80° | ano/ne
16 | Citlivost kamery při pořizování snímků alespoň v rozsahu od ISO 100 do ISO 25600 | ano/ne
17 | Zoomovací kamera s rozlišením alespoň 12 MegaPixelů a alespoň 50-ti násobným hybridním zoomem | ano/ne
18 | Termální kamera s rozlišením min. 640x512 px@30fps, digitálním zoomem min. 14 x, objektiv termokamery (DFOV) min. 61° | ano/ne
19 | Možnost pořizovat panoramatické snímky | ano/ne
20 | Formát nahrávaného videa alespoň MP4 (MPEG-4 AVC/H.264) | ano/ne
21 | Přední, zadní, horní, spodní a boční senzory pro vyhýbání se překážkám | ano/ne
22 | Podpora živého přenosu obrazu z kamery na displej ovladače v průběhu mise (v průběhu letu dronu) | ano/ne
23 | Kontroler s barevným displejem s úhlopříčkou alespoň 5,5′′ (13,9 cm) umožňující plánování automatických misí. Kontroler musí být vybaven vypínacím tlačítkem | ano/ne
24 | Možnost instalace přídavného zařízení (světlo, reproduktor), bez porušení záruky | ano/ne
25 | havarijní krytí po dobu min. 1 roku s případnou spoluúčastí v maximální výši 6600 Kč s DPH | ano/ne
26 | Zprovoznění a zaškolení při předání. | dodavatel uvede bližší popis, konkrétní údaje/ hodnoty
Dodavatel jako součást nabídky předloží zadavateli doklady prokazující splnění výše uvedených a potvrzených parametrů, a to v souladu s Požadavky zadavatele na obsah nabídky
OPJAK.cz
MSMT.cz