## List1
Příloha č. 1 - Technická specifikace
| Minimální požadované parametry zařízení (nabídka musí splňovat všechny níže uvedené parametry) | Dodavatel vyplní všechna žlutě podbarvená pole. Pokud je hodnota ANO/NE, dodavatel uvede ANO nebo NE, tj. zda zařízení splňuje nebo nesplňuje daný parametr. Pokud je zadavatelem u technického parametru požadován bližší popis nebo určení specifikace, pak je dodavatel povinen uvést bližší popis, výčet vlastností, konkrétní údaj nebo rozmezí hodnot jím nabízeného zařízení. Nesplnění kteréhokoliv parametru je důvodem k vyloučení z další účasti v zadávacím/výběrovém řízení.
"Impedanční trubice, opakované řízení"
| Nabízené zařízení: | dodavatel doplní výrobce a model - typové/výrobní označení
1 | Set laboratorní impedanční trubice s příslušenstvím obsahuje plně funkční systémy se všemi komponenty, snímači, kabely a dalšími prvky (mimo výkonového zesilovače) potřebnými k získání dat pro následné stanovení akustických parametrů (akustická impedance/admitance a koeficient zvukové pohltivosti/odrazivosti). | ANO / NE
2 | Minimální spojitý frekvenční rozsah impedanční trubice (při kombinovaném použití různých průměrů trubic) je 50 Hz až 6 kHz. | ANO / NE (dodavatel uvede konkrétní hodnoty)
3 | Impedanční trubice a příslušenství umožňuje měření nezpracovaných dat pro výpočet akustické impedance a admitance. | ANO / NE
4 | Impedanční trubice a příslušenství umožňuje měření nezpracovaných dat pro výpočet koeficientu odrazivosti a zvukové pohltivosti. | ANO / NE
5 | Impedanční trubice a příslušenství umožňuje měření nezpracovaných dat pro další analýzu dle norem ISO 10534-2 a ASTM E1050-12. | ANO / NE
6 | Impedanční trubice a příslušenství umožňuje měření válcových vzorků o průměru 30 mm (+/- 5 mm) a 100 mm (+/- 5 mm). | ANO / NE
7 | Maximální délka měřených vzorků impedanční trubicí je minimálně 200 mm. | ANO / NE
8 | Impedanční trubice a příslušenství umožňuje aktivaci pasivního hornopropustního a dolnopropustního (high-pass a low-pass) filtru. | ANO / NE
9 | Součástí příslušenství impedanční trubice je budicí reproduktor s maximálním průměrným výkonem alespoň 8 W při 4 ohm. | ANO / NE
10 | Součástí příslušenství impedanční trubice jsou minimálně dva nepředpolarizované mikrofony pro použití v tlakovém poli s frekvenčním rozsahem minimálně 50 Hz - 6 kHz. | ANO / NE
11 | Součástí příslušenství impedanční trubice jsou minimálně dva mikrofonní předzesilovače s maximálním elektrickým šumem 35 µV minimálně v rozashu 50 Hz - 6 kHz. | ANO / NE
12 | Součástí příslušenství impedanční trubice je A/D převodník s minimálně 1 výstupním kanálem a minimálně 4 vstupními kanály. | ANO / NE
13 | Vzorkovací frekvence vstupních kanálů A/D převodníku k impedanční trubici je minimálně 64 kHz při 24bit převodu. | ANO / NE
14 | Maximální elektrický šum na vstupním kanálu A/D převodníku k impedanční trubici je 80 μVrms. | ANO / NE
15 | Impedanční trubice a příslušenství umožňuje akvizici dat z A/D převodníku do PC v reálném čase. | ANO / NE
16 | Impedanční trubice a příslušenství umožňuje záznam nezpracovaných dat na paměťové médium (na interní úložiště s kapacitou minimálně 6GB a/nebo SD kartu a/nebo externí USB disk). | ANO / NE
Dodavatel jako součást nabídky předloží zadavateli doklady prokazující splnění výše uvedených a potvrzených parametrů, a to v souladu s Požadavky zadavatele na obsah nabídky
OPJAK.cz
MSMT.cz