## List1
Příloha č. 1 - Technická specifikace zakázky
| Minimální požadované parametry zařízení (nabídka musí splňovat všechny níže uvedené parametry) | Dodavatel vyplní všechna žlutě podbarvená pole. Pokud je hodnota ANO/NE, dodavatel uvede ANO nebo NE, tj. zda zařízení splňuje nebo nesplňuje daný parametr. Pokud je zadavatelem u technického parametru požadován bližší popis nebo určení specifikace, pak je dodavatel povinen uvést bližší popis, výčet vlastností, konkrétní údaj nebo rozmezí hodnot jím nabízeného zařízení. Nesplnění kteréhokoliv parametru je důvodem k vyloučení z další účasti v zadávacím/výběrovém řízení.
"Mikroskop s motorizací a měřením velikosti objektů, opakované řízení"
| Nabízené zařízení: | dodavatel doplní výrobce a model - typové/výrobní označení
2 | Stereomikroskop se zoomem min. 1:16 | ANO / NE
3 | Trinokularni tubus , přepínání vše do očí/ souběžne do očí i na kameru | ANO / NE
4 | Okuláry 10x, FN 22 | ANO / NE
5 | Motorizované ostření, jemné a hrubé manuální ostření | ANO / NE
6 | Revolver pro 2 objektivy, možnost vyosení objektivu do axiální polohy pro focení | ANO / NE
7 | Apochromatický objektiv 1x zvětšení | ANO / NE
8 | Stativ s prochazejicím světlem LED | ANO / NE
9 | Metody osvětlení světlé pole, zástin, šikmé osvětlení – výměnné segmenty – min. 4 pozice v karuselu | ANO / NE
10 | Kruhové světlo dopadající nasazené na objektivu min. 80 Led programovatelných po segmentech, plynule regulovatelná intenzita | ANO / NE
11 | Kontroler motorizovaného ostření s tlačítky pro řízení bez PC | ANO / NE
12 | Digitální zrcadlovka s adapterem pro mikroskop , min 20Mpxl, focení bez ukládání do paměti zrcadlovky | ANO / NE
13 | Program pro řízení zrcadlovky , jednoduché měření, kalibraci snímků a obsluhu motorizovaného ostření | ANO / NE
Dodavatel jako součást nabídky předloží zadavateli doklady prokazující splnění výše uvedených a potvrzených parametrů, a to v souladu s Požadavky zadavatele na obsah nabídky
OPJAK.cz
MSMT.cz