## Příloha č. 1b_01-1
Příloha č. 1b - Technická specifikace pro zpracování nabídky dodání CNC válcovacího a rovnacího centra
Účastník je povinen vyplnit všechna žlutě podbarvená pole
Komerční název nabízeného zařízení - existuje-li:
Popis minimální požadované technické a funkční specifikace Nabídky účastníků musí splňovat všechny níže uvedené parametry. Nabízený stroj musí vyhovět minimálně zadavatelem stanovené požadované specifikaci. |  | Dodavatel vyplní žlutě podbarvená pole. Dodavatel uvede skutečnou hodnotu příslušného parametru, tj. nabízené technické parametry stroje. Pokud je hodnota ANO/NE, dodavatel uvede ANO nebo NE, tj. zda stroj splňuje nebo nesplňuje tento parametr. Nesplnění kteréhokoliv parametru je důvodem k vyloučení účastníka z další účasti v zadávacím řízení.
Parametr č. | Popis parametru: | Nabídka dodavatele:
1 | Nové zařízení - plně automatické CNC válcovací a rovnací centrum | ANO/NE
2 | Ovládání přes barevnou dotykovou obrazovku s úhlopříčkou min. 15″ | ANO/NE
3 | Jednotlivé pracovní úkony a jejich sled lze volně programovat, nebo stroj pracuje v automatickém režimu | ANO/NE
4 | Rovnání pásů dvěma CNC řízenými servomotory | ANO/NE
5 | Rychlost rovnání a zároveň válcování pásu min. 15 m/min | ANO/NE
6 | Varianta pro šířku pásů min. 70-260 mm | ANO/NE
7 | Varianta na délku pásů do 12000 mm | ANO/NE
10 | Zaškolení obsluhy (2 osoby, 2 dny) | ANO/NE
11 | Dodání veškeré související technické dokumentace: návody k obsluze a údržbě stroje (manuály) v českém nebo anglickém jazyce v elektronické podobě | ANO/NE
12 | Automatické čidlo na měření rovinnosti pásu | ANO/NE
13 | Upevnění pásu ve stroji přítlačnými ložisky, které zabezpečují přesné vedení pilového pásu ve stroji | ANO/NE
15 | Možnost ovládání parametrů stroje myší a klávesnicí, které jsou umístěny v chráněném prostoru, jenž se dá jednoduduše otevřít a zavřít dle potřeby operátora | ANO/NE
16 | Možnost ukládání neomezeného počtu válcovacích programů do paměti stroje | ANO/NE
17 | Technologie rovnání a válcování pilového pásu současně | ANO/NE
18 | Možnost ručního zásahu do kteréhokoliv programu během provozu stroje | ANO/NE
19 | Měřící lišta stroje pro měření válcovaného profilu pilového pásu je osazena bezdotykovými senzory s velkým rozlišením. | ANO/NE
20 | Vyvýšená dřevěná podesta pro obsluhu pro zjednodušení manipulace s pilovými pásy | ANO/NE
21 | Možnost měření délky pilového pásu pomocí přídavného senzoru | ANO/NE
22 | Odolné rovnací rolny v kalené oceli 2 páry na rovnání pásu | ANO/NE
23 | Válcovací rolny z tvrdokovu s dlouhou životností (1 pár) pro válcování pásu | ANO/NE
Dodavatel předloží jako součást své nabídky dokumenty prokazující splnění shora uvedených a potvrzených technických skutečností, jako jsou: dostupné firemní prospekty a/nebo odkaz na internetové stránky výrobce, katalogové či technické listy apod. Takovéto dokumenty musí být předloženy v českém, slovenském, případně anglickém jazyce.