## TP
Technické požadavky
Dodavatel musí vyplnit všechna žlutě podbarvená pole. Dodavatel musí rovněž uvést i nabídkovou cenu za kus u každé položky.
NÁZEV | POŽADOVANÉ PAMAMETRY |  | KONKRÉTNÍ PARAMETRY NABÍZENÉHO ZAŘÍZENÍ | NABÍZENÉ ZAŘÍZENÍ | Kusy | Cena v Kč bez DPH celkem | Částka DPH v Kč | Cena v Kč včetně DPH celkem
| PARAMETR | POŽADOVANÁ HODNOTA |  | (VÝROBCE A PŘESNÝ TYP)
Interaktivní displej 65" s wifi modulem | Maximální přípustná cena | 37 000 Kč bez DPH |  |  | 1 |  | 0 | 0
| úhlopříčka obrazovky | min. 65"
| rozlišení | min. 4K (3840x2160px)
| dotyková obrazovka | ano, multi-touch, min. 40 dotykových vstupů, rozpoznávání dotyku hrotu pera, hrotu zvýrazňovače, prstu a dlaně
| doba odezvy | max. 8 ms
| obnovovací frekvence | min 50 Hz
| pozorovací úhly | min. 178°/178°
| jas | min. 450 mits
| vestavěné reproduktory | ano, min 2x 20W
| porty | min. 3x HDMI-in,min. 1x HDMI-out, min. 1x VGA, min. 1x audio in, min. 1x audio out, min. 2x RJ45, min. 4x USB-A, min. 1x USB-C, min. 1x RS-232
| hmotnost | max. 40 kg
| příslušenství | min. dálkový ovladač, 2x stylus
| konektivita | připojení k PC kabelem USB nebo bezdrátově přes aplikaci
| softwarové vybavení | Android 13 nebo novější nástroje pro přípravu interaktivních cvičení, lokalizované pro CZ nativní integrace s uložišti OneDrive a Google disk možnost připojení studentů pomocí QR kodu, kodu nebo odkazu - možnost zobrazit obsah z displeje na vlastním zařízení (NTB, tablet) a také možnost ovládat displej z vlastního zařízení
| RAM | min. 8GB
| interní úložný prostor | min. 128 GB
| kompatibilita | Windows 10 a vyšší, macOS 12 a vyšší
| VESA uchycení | ano
| životnost | min. 50 000 hodin
| Wi-Fi modul | ano, pro připojení do USB displeje
| záruka | min. 36 měsíců v režimu on-site
Web kamera pro připojení k Interaktivnímu displeji | Maximální přípustná cena | 1 700 Kč bez DPH |  |  | 1 |  | 0 | 0
| rozlišení | min. Full HD 1920 x 1080 px při 30 fps
| připojení | USB
| vestavěný mikrofon | stereo mikrofon
| uchycení | držák umožňující uchycení na horní hranu displeje uvedeného výše
| úhel záběru | min. 110°
| vlastnosti | autofocus, korekce světla, světelnost až f/2,2
| FPS | min. 30 při full HD
| kompatibilita | plná kompatibilita s výše uvedeným dotykovým displejem
| podporovaný operační systém | Windows 10 a novější
| záruka | min. 2 roky
|  |  |  | Nabídková cena celkem |  | 0 | 0 | 0