## List1
Technická specifikace předmětu plnění
Obecné požadavky |  |  | Splnění parametrů v podávané nabídce ANO/NE
Zachování totožné (nebo lepší) hardwarové konfigurace v rámci záručních oprav.
Ke všem zařízením budou dodány napájecí kabely.
Nabízená zařízení mají neutrální barvy techniky a souvisejícího příslušenství: černá/bílá/šedá/stříbrná.
Na všech dodávaných počítačích bude předinstalovaný OEM operační systém Windows (nutné jako podkladová licence pro Campus Agreement).
Životní cyklus nabízeného produktu minimálně 15 měsíců, bez změny dílčích komponent.
Oprávnění zaměstnanci zadavatele mohou v záruční době otevírat skříň počítače a instalovat vlastní komponenty a to bez ztráty záruky. Oprávnění zaměstnanci v tomto případě jsou odborní techničtí IT pracovníci Zahradnické fakulty.
K počítači bude dodána drátová klávesnice (standardní rozložení kláves, s podporou CZ a ENG, odolná proto rozlití tekutiny) a drátová myš s min. 2 tlačítky a kolečkem. Stejné barvy a provedení. V provedení s USB konektorem.
Na čelním panelu musí být vyvedeny min. 2x USB 3.0.
Všechna dodaná zařízení a příslušenství musí být plně kompatibilní.
NÁZEV | POŽADOVANÉ PAMAMETRY |  | KONKRÉTNÍ PARAMETRY NABÍZENÉHO ZAŘÍZENÍ | NABÍZENÉ ZAŘÍZENÍ | Jednotková cena v Kč bez DPH | Počet kusů | Celková cena v Kč bez DPH
| PARAMETR | POŽADOVANÁ HODNOTA |  | (VÝROBCE A PŘESNÝ TYP)
Stolní PC - počítačová učebna | grafický apaptér | dedikovaná grafická karta, PassMark - G3D min. 19 000 (údaj ke dni konce lhůty pro podání nabídek - zadavatel doporučuje, aby dodavatel předložil PrtScr z webového porovnávače), paměť min. 8GB, podpora technologie CUDA (nezbytné pro SW ArcGIS Pro) |  |  |  | 21 | 0
| procesor | PassMark – Single Thread Rating min. 3 300, Multithread Rating min. 26 500 (údaje ke dni konce lhůty pro podání nabídek), 64 bit, min. 8 jader
| RAM | min. 32 GB, typ paměti min. DDR4, frekvence min. 3 200 MHz
| SSD | min. 1 TB, slot M.2, rychlost čtení min. 4 000 MB/s, rychlost zápisu min. 4 000 MB/s, s možnotí rozšíření o HDD
| napájecí zdroj | min. 600 W, aktivní PFC
| porty | min. 4x USB 3.0 a min. 6x USB celkem, RJ-45 (min. 1 Gb), 3,5 mm stereo jack, 2 grafické digitální výstupy (min. 1x HDMI nebo DisplayPort)
| síťové vlastnosti | podpora PXE a WOL
| vlastnosti BIOSu/UEFI | replikace nastavení, možnost uzamčení, možnost vyvolání boot menu po startu
| sloty | min. 1x PCI Express x1, 1x PCI Express x16
| max. cena bez DPH | 23000