## List1
Příloha č. 1 - Technická specifikace zakázky
| Minimální požadované parametry zařízení (nabídka musí splňovat všechny níže uvedené parametry) | Dodavatel vyplní všechna žlutě podbarvená pole. Pokud je hodnota ANO/NE, dodavatel uvede ANO nebo NE, tj. zda zařízení splňuje nebo nesplňuje daný parametr. Pokud je zadavatelem u technického parametru požadován bližší popis nebo určení specifikace, pak je dodavatel povinen uvést bližší popis, výčet vlastností, konkrétní údaj nebo rozmezí hodnot jím nabízeného zařízení. Nesplnění kteréhokoliv parametru je důvodem k vyloučení z další účasti v zadávacím/výběrovém řízení.
"Bezpilotní systém s multispektrálním snímačem"
| Nabízené zařízení: | dodavatel doplní výrobce a model - typové/výrobní označení
2 | bezpilotní prostředek (UAV) typu kvadrokoptéra
3 | Ovládání UAV pomocí dotykového dálkového ovladače umožňující přenos obrazu | ANO / NE
4 | možnost připojení min. 3 senzorových systémů pomocí Payload SDK Skyport 2.0, připojení min. 1-2 senzorů do závěsu pod tělo dronu a min. 1 nad tělo dronu | ANO / NE
5 | možnost příjimání signálu RTK pomocí NTRIP | ANO / NE
6 | příjimání satelitiního signálu GPS , GLONASS, BeiDou a Galileo | ANO / NE
7 | maximální vzletová hmotnost 9.2 kg, maximální váha bez baterií 4 kg | ANO / NE
8 | min. šestisměrný systém vidění a infračervený snímací systém, který poskytuje polohování a měření polohy,schopnost rozpoznávat překážky | ANO / NE
9 | funkce automatického vrácení na místo vzletu (RTH) | ANO / NE
10 | vybaven zabudovanou FPV kamerou s nočním viděním a rozlišením min. 1080p a FOV 142 ° | ANO / NE
11 | výkon zajištěn pomocí baterií; UAV vybaven min. dvěma bateriovými uloženími umožňující rychlou výměnu "hot-swap" | ANO / NE
12 | odolnost vůči vnějšímu prostředí min. IP55, operační teplota -20° až 50°, certifikace UAV dle EU C3 | ANO / NE
13 | dron je možné složit (oddělit přistávací nohy a sklopit vrtule včetně ramen) a umístit do přenosného kufru na kolečkách, který je součástí balení | ANO / NE
14
15 | kontroler obsahuje LCD dotykovou obrazovku umožňující přenos obrazu ze senzorových systémů a FPV kamery dronu, rozlišení obrazovky min. 1920x1080 a max. svítitvost min. 1200 nits | ANO / NE
16 | kontroler dronu má vestavěnou baterii o kapacitě min. 6500 mAh s možností připojení externí baterie, nabíjení pomocí USB-C | ANO / NE
17 | konektivita kontroler přes Wi-Fi 6, bluetooth 5.1 a rozhraní HDMI | ANO / NE
18 | sestava obsahuje min 6ks (3 páry) baterií pro UAV (jeden pár dodávaný k UAV). Baterie pro UAV typu Li-ion s kapacitou min.. 5880 mAh. UAV baterie umožňující až 400 cyklů nabíjení. Baterie umžňující rychlou výměnu v letou "hot-swap" | ANO / NE
19 | 2 ks externích baterií pro kontroler typu LiPo | ANO / NE
20 | nabíjení baterií do UAV i do dálkového ovladače je možné pomocí bateriového stanice na kolečkách umožňující nabíjení, skladování a převoz. Nabíjcí stanice musí mít sloty na 4 baterie pro UAV a 4 baterie do dálkového ovladače s možností simultáního nabíjení dvou baterií pro UAV a jedné baterie do dálkového ovladače | ANO / NE
21 | min. 1x dvojitý gimbal pro připojení dvou senzorů najednou přes Payload SDK Skyport/Micasense Quick Mount Kit | ANO / NE
22 | havarijní pojištění dronu min. na 1 rok v ceně UAV | ANO / NE
23 | dron je uzpůsoben pro nesení dalšího senzorového vybavení, např. hyperspektrálního obrazového skeneru.
24
25 | fotogrametrická full-frame kamera pro UAV
26 | snímač Full-Frame s min. rozlišením 45 MPx | ANO / NE
27 | 3osý stabilizovaný gimbal s uchycením DJI SKYPORT a s mechanický rozsah pohybu: -125° to +40° tilt; -55° to +55° roll; ±320° pan | ANO / NE
28 | IP rating min. IP 4X; hmotnost max 800g | ANO / NE
29 | Nejkratší interval snímání min. 0,7s | ANO / NE
30 | Globální mechanická závěrka s expozičním časem min. 1/2000 sekundy a elektronická závěrka s časem 1/8000 sekundy | ANO / NE
31 | Rozsah ISO: 100-25600 pro snímky a 100-3200 pro video | ANO / NE
32
33 | nahrávání videa ve formátech MP4 nebo MOV, až 60fps a s rozlišením až 4K; pořizování fotografií ve formátech JPEG nebo RAW | ANO / NE
34 | kompabilita s dodávaným UAV, možnost živého náhledu a ovládání nastavení kamery přes dálkový ovladač k UAV | ANO / NE
35 | transport a skladování kamery v pevném uzavíratelném kufru | ANO / NE
36
37 | multispektrální kamera pro UAV
38 | multispektrální kamera snímající min. 5 spektrálních pásem a min. 1 termální pásmo a min. 1 panchromaticky; připojení kamery pomoci Quick Mount Kit pro zajitění kompatibility | ANO / NE
39 | Spektrální parametry: Modré pásmo (475nm střed pásma, max. 35 nm šířka pásma); zelené pásmo (560nm, max. 30 nm šířka pásma), červené pásmo (668nm, max. 20 nm šířka pásma); Red edge pásmo (717nm, max. 15 nm šířka pásma); Blízko infračervené pásmo (842nm, max. 60 nm šířka pásma); termální pásmo (rozsah max. 7 um - 14 um) | ANO / NE
40 | rozlišení multispektrálních snímačů min. 2064 x 1544 (3,2 MP/ pásmo); panchromatické pásmo min. 4112 x 3008 (12MP/pásmo); termální snímač min. 320 x 256 | ANO / NE
41 | rychlost snímání min. 2 snímků/s v RAW formátu DNG, globální mechanická závěrka | ANO / NE
42 | ovládání kamery přes Wi-Fi rozhraní pomocí USB Wi-FI dongle | ANO / NE
43 | součástí dodávky kamery je senzor příchozí radiace (dopadajícího záření) s integrovaným GPS; kalibrační panel v ceně zařízení | ANO / NE
44 | hmotnost max. 500 g + senzor příchozí radiace | ANO / NE
46 | sada pro uchycení kamery na tělo UAV; kabely pro propojení kamer se senzorem příchozí radiace v ceně | ANO / NE
47 | transport a skladování kamery v pevném uzavíratelném kufru | ANO / NE
48
49 | LIDAR skener pro UAV
50 | Efektivní rychlost bodového mraku až 240 000 bodů/s (single return), až 1 200 000 bodů/s (Multiple returns) a minimálně 5 návratů | ANO / NE
51 | 3osý stabilizovaný gimbal s uchycením DJI SKYPORT | ANO / NE
52 | rozlišení RGB kamery pro fotky min. 20 MP a 4K rozlišení pro video s ISO rosahem 100-6400; pořizování fotek ve formátu JPEG nebo RAW; funkce videa v rozlišení až 4K | ANO / NE
53 | max. váha 950 g | ANO / NE
54 | Odolnost proti vodě a prachu min. IP54, práce v rozsahu provozních teplot od -20°C až 60° C | ANO / NE
55 | Podpora SD karet microSDHC a microSDXC | ANO / NE
56 | Podpora živého náhledu bodového mraku | ANO / NE
57 | Minimální frekvence IMU 200 Hz | ANO / NE
58 | Minimální přesnost: vertikální 4 cm, horizontální 5 cm | ANO / NE
59 | transport a skladování kamery v pevném uzavíratelném kufru | ANO / NE
60 | kompabilita s dodávaným UAV, možnost živého náhledu a ovládání nastavení kamery přes dálkový ovladač k UAV | ANO / NE
61
62 | Pracovní stanice
63 | CPU min. 16core, passmark min. 66000 | ANO / NE
64 | RAM min. 192GB 6000MHz | ANO / NE
65 | GPU min. 16GB RAM, passmark min. 31000 | ANO / NE
66 | SSD 1x min 1TB M.2 + 1x 4TB M.2 | ANO / NE
67 | case Big tower,midi ATX, interní 6x 3.5"/2.5", 2x 2.5", USB-C 3.1, 2x USB 3.0, 2x USB 2.0, audio I/O, 2x přední a zadní ventilátor | ANO / NE
68 | Windows 11 Pro CZ | ANO / NE
69
70 | software pro zpracování obrazových dat z UAV
71 | 1 permanentní EDU licence placená jednorázově pro zpracování dronových snímků, | ANO / NE
72 | možnost zpracování RGB dat a multispektrálních snímků v georektifikované podobě ortomozaiky, možnost zpracování digitálního modelu terénu, funkce fotogrametrické triangulace, možnost importu GCP, kalkulace vegetačních indexů, | ANO / NE
73 | zabudovaná funkce pro programování v Python, funkce dávkového zpracování pomocí Python nebo Java API | ANO / NE
74 | možnost zjištění souřadnic v projektech, měření vzdálenosti, plochy a objemu, funkce stereoskopického měření, automatická detekce elektrického vedení, podpora zpracování LiDAR dat | ANO / NE
75 | podpora GPU akcelerace, podpora Windows | ANO / NE
76 | podpora formtátů .jpeg, .jpg, .png, .bmp, .xml, .txt, .csv, .log, .ply, .las, .laz, ptx, .pcd, .obj, .tif, .tiff, .ara, .gpkg, .kml, .kmz, .geojson | ANO / NE
77
78
79 | Cloud GIS prostředí pro zpracování a sdílení ortomozaik
80 | cloudový SW pro zpracování multispektrálních a RGB snímků z běžně dostupných kamer umístěných na dronu nahráním přes webové rozhraní. Georeferenciace ortofotosnímků a koregistrace RGB a multispektrálních snímků. Výpočet vegetačních indexů a vizualizace ve webGIS prostředí včetně časové osy. Řešení disponuje cloudovým úložištěm min. 1TB. | ANO / NE
81 | Software umožňuje zpracování družicových dat Sentinel-2 a PLanetScope, včetně výpočtu produkčních zón pro tvorbu apliakčních map variabilního hnojení a setí. | ANO / NE
82 | SW obsahuje nástroje pro detekci objektů z ortomozaik - počet jedinců, výpočet výšky porostu, detekce zaplevelení a tvorbu následných aplikačních map postupy green on brown, green on green. | ANO / NE
83 | Volitelnou součástí SW ja také zpracování výsledků ze vzorkování půdy a tvorbu aplikačních map zásobního hnojení. | ANO / NE
84 | Software umožňuje zobrazení výsledků z maloparcelkových polních pokusů | ANO / NE
Dodavatel jako součást nabídky předloží zadavateli doklady prokazující splnění výše uvedených a potvrzených parametrů, a to v souladu s Požadavky zadavatele na obsah nabídky
OPJAK.cz
MSMT.cz