## List1
Příloha č. 1 - Technická specifkace
číslo položky | Disková žací kombinace s detekcí divoké zvěře - technické parametry, závazné požadavky | splnění položky: dodavatelé vyplní žlutě podbarvená pole a uvedou splnění požadovaného parametru ve formátu ANO / NE | parametr položky: dodavatelé vyplní žlutě podbarvená pole a doplní, je-li to možné, konkrétní parametry, které nabízený stroj má
1 | disková žací kombinace s dosažitelným pracovním záběrem minimálně 9 m | ANO / NE
2 | agregace a práce s traktorem s klasickým řízením (čelní + 2 zadní boční žací stroje) | ANO / NE
3 | při práci žacího stroje otáčky vývodového hřídele traktoru 1000 ot/min | ANO / NE
4 | hydraulické připojení žacího stroje a traktoru prostřednictvím Load Sensing | ANO / NE
5 | ovládání všech funkcí žacího stroje pomocí ISOBUS terminálu, který je součástí dodávky žacího stroje | ANO / NE
6 | systém jištění proti přetížení jednotlivých žacích strojů | ANO / NE
7 | pásový dopravník píce pro levý i pravý zadní žací stroj s možností ukládání píce do 1 řádku | ANO / NE
8 | pohon pásového dopravníku píce s možností vypnutí levé nebo pravé strany - možnost ukládat posečenou píci 3 způsoby | ANO / NE
9 | prstový kondicionér (lamač posečené píce) s ocelovými prsty s možností jeho odstavení z provozu | ANO / NE
10 | hydraulické zajištění žacího stroje v přepravní poloze | ANO / NE
11 | rychlovýměnné upevnění žacích nožů | ANO / NE
12 | automatické odlehčení žacího stroje při práci | ANO / NE
13 | automatizovaný asistenční systém pro detekci zvířat v porostu píce po celém pracovním záběru stroje | ANO / NE
14 | automatický asistenční systém pro detekci zvířat na čelním žacím stroji s automatickým přerušením práce při sečení píce (zvednutí žacího stroje) | ANO / NE
15 | Při detekci zvěře v porostu píce při práci stroje zazní akustický sygnál v prostoru kabiny řidiče | ANO / NE
16 | kardan pro připojení žacího stroje s vývodovou hřídelí traktoru | ANO / NE
17 | výška žacího stroje v transportní poloze maximálně 4 m | ANO / NE
18 | šířka žacího stroje v transportní poloze maximálně 3 m | ANO / NE
19 | osvětlení pro provoz po pozemní komunikaci | ANO / NE
20 | schválení pro provoz po pozemní komunikaci | ANO / NE
21 | katalog náhradních dílů | ANO / NE
22 | návod k použití a údržbě v českém jazyce | ANO / NE
23 | proškolení obsluhy přímo při práci se strojem | ANO / NE
24 | záruční doba minimálně 12 měsíců | ANO / NE
Dodavatel předloží jako součást své nabídky dokumenty prokazující splnění shora uvedených a potvrzených technických skutečností, jako jsou: dostupné firemní prospekty a/nebo internetové stránky výrobce, katalogové či technické listy apod. Takovéto dokumenty musí být předloženy v českém, slovenském, případně anglickém jazyce.