## TP
Technické požadavky
Dodavatel uvede skutečnou hodnotu příslušného parametru, tj. nabízené technické parametry zařízení. V řádcích s nevyčíslitelnými parametry uvede dodavatel ANO/NE, tzn., zda zařízení splňuje nebo nesplňuje tento požadavek. Nesplnění kteréhokoliv parametru je důvodem k vyloučení účastníka z další účasti ve veřejné zakázce.
NÁZEV |  | POŽADOVANÉ PAMAMETRY |  | KONKRÉTNÍ PARAMETRY NABÍZENÉHO ZAŘÍZENÍ | NABÍZENÉ ZAŘÍZENÍ | Jednotková cena Kč bez DPH | Kusy | Cena v Kč bez DPH celkem | Částka DPH v Kč | Cena v Kč včetně DPH celkem
|  | PARAMETR | POŽADOVANÁ HODNOTA |  | (VÝROBCE A PŘESNÝ TYP)
Kancelář rektora N2009 | Interaktivní displej 86" | Maximální přípustná cena | 60 000 Kč bez DPH |  |  |  | 1 | 0 | 0 | 0
|  | úhlopříčka obrazovky | min. 86"
|  | rozlišení | min. 4K (3840x2160px)
|  | dotyková obrazovka | ano, multi-touch, min. 20 dotykových vstupů pro windows, min. 20 dotykových vstupů pro Android, rozpoznávání dotyku hrotu pera, hrotu zvýrazňovače, prstu a dlaně
|  | doba odezvy | max. 8 ms
|  | pozorovací úhly | min. 178°/178°
|  | jas | min. 450 nits
|  | vnitřní úložný prostor | min. 128 GB
|  | RAM | min. 8 GB
|  | vestavěné reproduktory | ano, min 2x 15W
|  | porty | min. 2x HDMI-in (2.0 a vyšší), min. 1x DisplayPort, min. 1x HDMI out, min. 1x audio out, min. 2x RJ45, min. 2x USB, min. 1x USB-C, min. 1x RS-232
|  | hmotnost | max. 70 kg
|  | příslušenství | min. dálkový ovladač, 2x stylus
|  | konektivita | připojení k PC kabelem USB, bezdrátově přes aplikaci nebo tlačítkem pro bezdrátový přenos
|  | softwarové vybavení | Android 13 nebo novější
|  | OPS slot | ano
|  | kompatibilita | Windows 10 a vyšší, macOS 12 a vyšší
|  | VESA uchycení | ano
|  | životnost | min. 50 000 hodin
|  | záruka | min. 36 měsíců v režimu on-site
| Přídavná videokamera k interaktivnímu displeji | Maximální přípustná cena | 3 100 Kč bez DPH |  |  |  | 1 | 0 | 0 | 0
|  | Kompatibilní s výše uvedeným displejem | ano
|  | rozlišení | min. 4K (3840x2160px) 30fps
|  | zorné pole | min. 120°
|  | připojení pomocí USB-C | ano
|  | umístění | horní hrana displeje
|  | funkce | automatické vývážení bílé, automatické nastavení expozice, potlačení šumu a blikání
|  | bezdrátový přenos obrazu do PC pomocí tlačítka pro bezdrátový přenos | ano
|  | záruka | min. 24 měsíců
| Tlačítko pro bezdrátový přenos | Maximální přípustná cena | 5 600 Kč bez DPH |  |  |  | 2 | 0 | 0 | 0
|  | Přenos signálu | Wi-Fi, 5 GHz a 2,4 GHz
|  | kompatibilní s inteaktivním displejem výše | Ano
|  | port pro připojení do PC | USB-C
|  | rozlišení přenášeného obrazu | min. 4K (3840x2160px)
|  | latence | max. 150 ms
|  | funkce bezdrátového přenosu obrazu a zvuku mezi tlačítkem a interaktivním displejem, včetně dotyku. Zároveň možnost načíst přídavnou kameru viz výše bezdrátově pomocí tohoto tlačítka v PC jako webkameru. | ano
|  | zahájení nebo přerušení sdílení obrazu stisknutím tlačítka | ano
|  | k fungování přenosu a všech lokálních funkcí není potřeba připojení k internetu ani žádným sitím třetích stran | ano
|  | kompatibilita | Windows 10 a vyšší, macOS 12 a vyšší
|  | záruka | min. 24 měsíců
| Držák interaktivního dipsleje, fixní | Maximální přípustná cena | 2 000 Kč bez DPH |  |  |  | 1 | 0 | 0 | 0
|  | Kompatibilní s výše uvedeným 86" displejem | ano
|  | nosnost | min. 80 kg
|  | umístění | nástěnné
|  | konstrukce | fixní
|  | náklon vertikální | bez náklonu
|  | náklon horizontální | bez náklonu
|  | hmotnost | max. 8 kg
|  | záruka | min. 24 měsíců
| Konferenční mikrofon | Maximální přípustná cena | 5 000 Kč bez DPH |  |  |  | 2 | 0 | 0 | 0
|  | princip | kondenzátorový
|  | typ mikrofonu | konferenční
|  | charakteristika | všesměrová
|  | frenkvence mikrofonu | min. od 100 Hz do 6 700 Hz
|  | konektivita | Bluetooth, kabel USB, bezdrátový USB dongle
|  | možnost stálého spárování těchto těchto dvou mikrofonů, bez nutnosti párování při každém zapnutí | ano
|  | délka kabelu USB | min. 1 m
|  | hmotnost | max. 700 g
|  | Záruka | min. 24 měsíců
| Montáž a kabeláž | Maximální přípustná cena | 20 000 Kč bez DPH |  |  |  | 1 | 0 | 0 | 0
|  | montáž a zapojení jednotlivých komponent, organizace kabeláže, zprovoznění a zaškolení obsluhy | ano
Kancelář kvestora N2007 | Interaktivní displej 86" | Maximální přípustná cena | 60 000 Kč bez DPH |  |  |  | 1 | 0 | 0 | 0
|  | úhlopříčka obrazovky | min. 86"
|  | rozlišení | min. 4K (3840x2160px)
|  | dotyková obrazovka | ano, multi-touch, min. 20 dotykových vstupů pro windows, min. 20 dotykových vstupů pro Android, rozpoznávání dotyku hrotu pera, hrotu zvýrazňovače, prstu a dlaně
|  | doba odezvy | max. 8 ms
|  | pozorovací úhly | min. 178°/178°
|  | jas | min. 450 nits
|  | vnitřní úložný prostor | min. 128 GB
|  | RAM | min. 8 GB
|  | vestavěné reproduktory | ano, min 2x 15W
|  | porty | min. 2x HDMI-in (2.0 a vyšší), min. 1x DisplayPort, min. 1x HDMI out, min. 1x audio out, min. 2x RJ45, min. 2x USB, min. 1x USB-C, min. 1x RS-232
|  | hmotnost | max. 70 kg
|  | příslušenství | min. dálkový ovladač, 2x stylus
|  | konektivita | připojení k PC kabelem USB, bezdrátově přes aplikaci nebo tlačítkem pro bezdrátový přenos
|  | softwarové vybavení | Android 13 nebo novější
|  | OPS slot | ano
|  | kompatibilita | Windows 10 a vyšší, macOS 12 a vyšší
|  | VESA uchycení | ano
|  | životnost | min. 50 000 hodin
|  | záruka | min. 36 měsíců v režimu on-site
| Přídavná videokamera k interaktivnímu displeji | Maximální přípustná cena | 3 100 Kč bez DPH |  |  |  | 1 | 0 | 0 | 0
|  | Kompatibilní s výše uvedeným displejem | ano
|  | rozlišení | min. 4K (3840x2160px) 30fps
|  | zorné pole | min. 120°
|  | připojení pomocí USB-C | ano
|  | umístění | horní hrana displeje
|  | funkce | automatické vývážení bílé, automatické nastavení expozice, potlačení šumu a blikání
|  | bezdrátový přenos obrazu do PC pomocí tlačítka pro bezdrátový přenos | ano
|  | záruka | min. 24 měsíců
| Tlačítko pro bezdrátový přenos | Maximální přípustná cena | 5 600 Kč bez DPH |  |  |  | 2 | 0 | 0 | 0
|  | Přenos signálu | Wi-Fi, 5 GHz a 2,4 GHz
|  | kompatibilní s inteaktivním displejem výše | Ano
|  | port pro připojení do PC | USB-C
|  | rozlišení přenášeného obrazu | min. 4K (3840x2160px)
|  | latence | max. 150 ms
|  | funkce bezdrátového přenosu obrazu a zvuku mezi tlačítkem a interaktivním displejem, včetně dotyku. Zároveň možnost načíst přídavnou kameru viz výše bezdrátově pomocí tohoto tlačítka v PC jako webkameru. | ano
|  | zahájení nebo přerušení sdílení obrazu stisknutím tlačítka | ano
|  | k fungování přenosu a všech lokálních funkcí není potřeba připojení k internetu ani žádným sitím třetích stran | ano
|  | kompatibilita | Windows 10 a vyšší, macOS 12 a vyšší
|  | záruka | min. 24 měsíců
| Držák interaktivního dipsleje se zdvihem | Maximální přípustná cena | 17 700 Kč bez DPH |  |  |  | 1 | 0 | 0 | 0
|  | Kompatibilní s výše uvedeným displejem | ano
|  | Výškově nastavitelný, ruční posuv min. 40 cm | ano
|  | Uchycení ke stěně | ano
|  | Nastavení držáku pro snadnou manipulaci | ano
|  | Nosnost | min. 70 kg
|  | Záruka | min. 24 měsíců
| Konferenční mikrofon | Maximální přípustná cena | 5 000 Kč bez DPH |  |  |  | 2 | 0 | 0 | 0
|  | princip | kondenzátorový
|  | typ mikrofonu | konferenční
|  | charakteristika | všesměrová
|  | frenkvence mikrofonu | min. od 100 Hz do 6 700 Hz
|  | konektivita | Bluetooth, kabel USB, bezdrátový USB dongle
|  | možnost stálého spárování těchto těchto dvou mikrofonů, bez nutnosti párování při každém zapnutí | ano
|  | délka kabelu USB | min. 1 m
|  | hmotnost | max. 700 g
|  | Záruka | min. 24 měsíců
| Montáž a kabeláž | Maximální přípustná cena | 15 000 Kč bez DPH |  |  |  | 1 | 0 | 0 | 0
|  | montáž a zapojení jednotlivých komponent, organizace kabeláže, zprovoznění a zaškolení obsluhy | ano
Kancelář ředitelky OŘLZ N2054A | Televize 75" | Maximální přípustná cena | 16 200 Kč bez DPH |  |  |  | 1 | 0 | 0 | 0
|  | úhlopříčka | min. 75"
|  | rozlišení | min. 3840 x 2160 px (4K Ultra HD)
|  | technologie | LED
|  | podsvícení | Direct LED
|  | Obnovovací frekvence | min. 50/60 Hz
|  | další vlastnosti obrazu | HDR
|  | porty | min. 3x HDMI, 2x USB, 1x LAN
|  | Bezdrátové připojení | WiFi, Bluetooth, DLNA, Miracast, Apple AirPlay2, párování s mobilním zařízením
|  | ovladač | Ano
|  | reproduktory | Ano, min. výkon 20 W
|  | tunery | min. DVB-T2 HEVC, DVB-S2, DVB-C
|  | VESA uchycení | Ano
|  | typ | Smart TV
|  | multimediální funkce | přehrávání z USB, nahrávání na USB, světelný senzor
|  | hmotnost | max. 33 kg
|  | rozměry bez podstavce | max. 170 cm (šířka), 105cm (výška), 8 cm (hloubka)
|  | záruka | min. 24 měsíců
| Držák 75" televize, sklopný | Maximální přípustná cena | 1 500 Kč bez DPH |  |  |  | 1 | 0 | 0 | 0
|  | kompatibilní s interaktivním displejem výše | ano
|  | nosnost | min. 50 kg
|  | umístění | nástěnné
|  | konstrukce | sklopný
|  | náklon | min. + 3° / - 12°
|  | hmotnost | max. 8 kg
|  | záruka | min. 24 měsíců
| web kamera | Maximální přípustná cena | 5 600 Kč bez DPH |  |  |  | 1 | 0 | 0 | 0
|  | rozlišení | min. 4K (3840x2160px) 30fps
|  | zorné pole | min. 120°
|  | zoom kamery | ano, min. 3x digitální
|  | připojení k PC pomocí USB portu | ano
|  | umístění | horní hrana displeje
|  | funkce | auto framing
|  | záruka | min. 24 měsíců
| Bezdrátový adaptér - vysílač a přijímač HDMI signálu | Maximální přípustná cena | 2 100 Kč bez DPH |  |  |  | 1 | 0 | 0 | 0
|  | rozlišení přenášeného obrazu | min. FHD (1920x1080 px)
|  | typ konektorů přijímač/vysílač | samec HDMI min. verze 1.2
|  | přenos signálu | 5GHz Wi-Fi
|  | dosah signálu | min. 35m
|  | anténa | integrovaná
|  | funkce | Plug and Play, možnost párování více vysílačů s jedním přijímačem, tlačitko pro odpojení a opětovné připojení
|  | Napájení vysílače a příjímače přes USB | Ano
|  | obsah balení | min. 2x napájecí kabely, min. 1x propojovací HDMI kabel
|  | zakončení HDMI kabelu | rovné
|  | barva | neutrální - černá, stříbrná, bílá, šedá
|  | záruka | min. 24 měsíců
| Konferenční mikrofon | Maximální přípustná cena | 5 900 Kč bez DPH |  |  |  | 1 | 0 | 0 | 0
|  | princip | kondenzátorový
|  | typ mikrofonu | konferenční
|  | charakteristika | všesměrová
|  | konektivita | Bluetooth, kabel USB
|  | délka kabelu USB | min. 0,7 m
|  | hmotnost | max. 500 g
|  | Záruka | min. 24 měsíců
| Montáž a kabeláž | Maximální přípustná cena | 7 500 Kč bez DPH |  |  |  | 1 | 0 | 0 | 0
|  | montáž a zapojení jednotlivých komponent, organizace kabeláže, zprovoznění a zaškolení obsluhy | ano
Zasedačka malá, budova A, N2063 | Televize 55" | Maximální přípustná cena | 8 500 Kč bez DPH |  |  |  | 1 | 0 | 0 | 0
|  | úhlopříčka | min. 55"
|  | rozlišení | min. 3840 x 2160 px (4K Ultra HD)
|  | technologie | LED
|  | podsvícení | Direct LED
|  | Obnovovací frekvence | min. 50/60 Hz
|  | další vlastnosti obrazu | HDR
|  | porty | min. 3x HDMI, 2x USB, 1x LAN
|  | Bezdrátové připojení | WiFi, Bluetooth, DLNA, Miracast, Apple AirPlay2, párování s mobilním zařízením
|  | ovladač | Ano
|  | reproduktory | Ano, min. výkon 20 W
|  | tunery | min. DVB-T2 HEVC, DVB-S2, DVB-C
|  | VESA uchycení | Ano
|  | typ | Smart TV
|  | multimediální funkce | přehrávání z USB, nahrávání na USB, světelný senzor
|  | hmotnost | max. 16 kg
|  | rozměry bez podstavce | max. 126 cm (šířka), 81 cm (výška), 8 cm (hloubka)
|  | záruka | min. 24 měsíců
| Držák 55" televize, kloubový | Maximální přípustná cena | 1 600 Kč bez DPH |  |  |  | 1 | 0 | 0 | 0
|  | kompatibilní s televizí 55" výše | ano
|  | nosnost | min. 50 kg
|  | umístění | nástěnné
|  | konstrukce | kloubový
|  | náklon vertikální | min. + 10° / - 20°
|  | náklon horizontální | min. 170°
|  | max. vzdálenost od zdi | min. 45 cm
|  | hmotnost | max. 8 kg
|  | záruka | min. 24 měsíců
| web kamera | Maximální přípustná cena | 5 600 Kč bez DPH |  |  |  | 1 | 0 | 0 | 0
|  | rozlišení | min. 4K (3840x2160px) 30fps
|  | zorné pole | min. 120°
|  | zoom kamery | ano, min. 3x digitální
|  | připojení k PC pomocí USB portu | ano
|  | umístění | horní hrana displeje
|  | funkce | auto framing
|  | záruka | min. 24 měsíců
| Bezdrátový adaptér - vysílač a přijímač HDMI signálu | Maximální přípustná cena | 2 100 Kč bez DPH |  |  |  | 1 | 0 | 0 | 0
|  | rozlišení přenášeného obrazu | min. FHD (1920x1080 px)
|  | typ konektorů přijímač/vysílač | samec HDMI min. verze 1.2
|  | přenos signálu | 5GHz Wi-Fi
|  | dosah signálu | min. 35m
|  | anténa | integrovaná
|  | funkce | Plug and Play, možnost párování více vysílačů s jedním přijímačem, tlačitko pro odpojení a opětovné připojení
|  | Napájení vysílače a příjímače přes USB | Ano
|  | obsah balení | min. 2x napájecí kabely, min. 1x propojovací HDMI kabel
|  | zakončení HDMI kabelu | rovné
|  | barva | neutrální - černá, stříbrná, bílá, šedá
|  | záruka | min. 24 měsíců
| Konferenční mikrofon | Maximální přípustná cena | 5 900 Kč bez DPH |  |  |  | 1 | 0 | 0 | 0
|  | princip | kondenzátorový
|  | typ mikrofonu | konferenční
|  | charakteristika | všesměrová
|  | konektivita | Bluetooth, kabel USB
|  | délka kabelu USB | min. 0,7 m
|  | hmotnost | max. 500 g
|  | Záruka | min. 24 měsíců
| Montáž a kabeláž | Maximální přípustná cena | 7 500 Kč bez DPH |  |  |  | 1 | 0 | 0 | 0
|  | montáž a zapojení jednotlivých komponent, organizace kabeláže, zprovoznění a zaškolení obsluhy | ano
Zasedačka stavební oddělení, budova L, N2006 | Televize 55" | Maximální přípustná cena | 8 500 Kč bez DPH |  |  |  | 1 | 0 | 0 | 0
|  | úhlopříčka | min. 55"
|  | rozlišení | min. 3840 x 2160 px (4K Ultra HD)
|  | technologie | LED
|  | podsvícení | Direct LED
|  | Obnovovací frekvence | min. 50/60 Hz
|  | další vlastnosti obrazu | HDR
|  | porty | min. 3x HDMI, 2x USB, 1x LAN
|  | Bezdrátové připojení | WiFi, Bluetooth, DLNA, Miracast, Apple AirPlay2, párování s mobilním zařízením
|  | ovladač | Ano
|  | reproduktory | Ano, min. výkon 20 W
|  | tunery | min. DVB-T2 HEVC, DVB-S2, DVB-C
|  | VESA uchycení | Ano
|  | typ | Smart TV
|  | multimediální funkce | přehrávání z USB, nahrávání na USB, světelný senzor
|  | hmotnost | max. 16 kg
|  | rozměry bez podstavce | max. 126 cm (šířka), 81 cm (výška), 8 cm (hloubka)
|  | záruka | min. 24 měsíců
| Držák 55" televize, sklopný | Maximální přípustná cena | 1 500 Kč bez DPH |  |  |  | 1 | 0 | 0 | 0
|  | kompatibilní s televizí 55" výše | ano
|  | nosnost | min. 50 kg
|  | umístění | nástěnné
|  | konstrukce | sklopný
|  | náklon | min. + 3° / - 12°
|  | hmotnost | max. 8 kg
|  | záruka | min. 24 měsíců
| web kamera | Maximální přípustná cena | 5 600 Kč bez DPH |  |  |  | 1 | 0 | 0 | 0
|  | rozlišení | min. 4K (3840x2160px) 30fps
|  | zorné pole | min. 120°
|  | zoom kamery | ano, min. 3x digitální
|  | připojení k PC pomocí USB portu | ano
|  | umístění | horní hrana displeje
|  | funkce | auto framing
|  | záruka | min. 24 měsíců
| Bezdrátový adaptér - vysílač a přijímač HDMI signálu | Maximální přípustná cena | 2 100 Kč bez DPH |  |  |  | 1 | 0 | 0 | 0
|  | rozlišení přenášeného obrazu | min. FHD (1920x1080 px)
|  | typ konektorů přijímač/vysílač | samec HDMI min. verze 1.2
|  | přenos signálu | 5GHz Wi-Fi
|  | dosah signálu | min. 35m
|  | anténa | integrovaná
|  | funkce | Plug and Play, možnost párování více vysílačů s jedním přijímačem, tlačitko pro odpojení a opětovné připojení
|  | Napájení vysílače a příjímače přes USB | Ano
|  | obsah balení | min. 2x napájecí kabely, min. 1x propojovací HDMI kabel
|  | zakončení HDMI kabelu | rovné
|  | barva | neutrální - černá, stříbrná, bílá, šedá
|  | záruka | min. 24 měsíců
| Konferenční mikrofon | Maximální přípustná cena | 5 900 Kč bez DPH |  |  |  | 1 | 0 | 0 | 0
|  | princip | kondenzátorový
|  | typ mikrofonu | konferenční
|  | charakteristika | všesměrová
|  | konektivita | Bluetooth, kabel USB
|  | délka kabelu USB | min. 0,7 m
|  | hmotnost | max. 500 g
|  | Záruka | min. 24 měsíců
| Montáž a kabeláž | Maximální přípustná cena | 5 000 Kč bez DPH |  |  |  | 1 | 0 | 0 | 0
|  | montáž a zapojení jednotlivých komponent, organizace kabeláže, zprovoznění a zaškolení obsluhy | ano
Tablet pro ovládání řídícího systému zasedačky N2010 | Tablet 11" a příslušenství | Maximální přípustná cena | 30 000 Kč bez DPH |  |  |  | 1 | 0 | 0 | 0
|  | Procesor | PassMark – CPU Mark min. 23 500, min. 9 jader CPU
|  | Grafická karta | integrovaná, min. 10 jader GPU
|  | Operační pamět | min. 8 GB
|  | Typ displeje | dotykový
|  | Rozlišení displeje | min. 2420 × 1668 px
|  | Úhlopříčka displeje | min. 10,9" max. 11,2"
|  | Displej | Ultra Retina XDR
|  | Jemnost displeje | min. 260 PPI
|  | SSD | min. 256 GB
|  | Konektivita | min. 1x USB-C, WiFi 6E
|  | Operační systém | předinstalovaný OEM operační systém iPadOS min. iPadOS 17
|  | Funkce | NFC, WiFi, Bluetooth, GLONASS, OTG, Pohybový senzor, Digitální kompas, Gyroskop, Světelný senzor, Senzor přiblížení, Barometr, G-Senzor, Čtečka otisku prstů
|  | Fotoaparát | Přední min. 12 Mpx, Zadní (hlavní) min. 12Mpx, podpora 4K Ultra HD
|  | Hmotnost | max. 0,5 kg nebo méně
|  | Záruka | min. 24 měsíců
|  | Pouzdro | zavírací, 3 sklopné části
|  | Ochrané sklo | tvrdost min. 9H, zaoblení 2,5D, instalační rámeček, čístící hadřík, samolepka na odstranění prachu
[6 empty] | Celkem Kč: |  | 0 | 0 | 0
VŠEOBECNÉ POŽADAVKY
Zachování totožné (nebo lepší) hardwarové konfigurace v rámci záručních oprav |  |  |  | ANO / NE
Ke všem zařízením budou dodány napájecí kabely |  |  |  | ANO / NE
Dodavatel provede v souvislosti s dodávkou následnou ekologickou likvidaci veškerého obalového materiálu, odběr obalového materiálu bude proveden bezprostředně po dodání zboží, popř. po vzájemné dohodě jindy |  |  |  | ANO / NE