## List1
Příloha č. 1 - Technická specifikace zakázky
| Minimální požadované parametry zařízení (nabídka musí splňovat všechny níže uvedené parametry) | Dodavatel vyplní všechna žlutě podbarvená pole. Pokud je hodnota ANO/NE, dodavatel uvede ANO nebo NE, tj. zda zařízení splňuje nebo nesplňuje daný parametr. Pokud je zadavatelem u technického parametru požadován bližší popis nebo určení specifikace, pak je dodavatel povinen uvést bližší popis, výčet vlastností, konkrétní údaj nebo rozmezí hodnot jím nabízeného zařízení. Nesplnění kteréhokoliv parametru je důvodem k vyloučení z další účasti v zadávacím/výběrovém řízení.
"Modulární klimakomory"
| Nabízené zařízení: | dodavatel doplní výrobce a model - typové/výrobní označení
2 | Počet kusů - 3ks fytotronů ve dvou celcích | ANO / NE
3 | Vnější rozměry dvou celků v rozmezí minimálně 3000 x 1650 x 2400 mm | ANO / NE
4 | Komora z izolačního PUR panelu min. 75 mm v nerezovém provedení, skládaná z panelů se spojovacími zámky. Komory jsou technicky řešeny jako párové provedení se společnou bočnicí. Nerezová protiskluzová podlaha a izolované chladírenské dveře v nerezovém provedení. | ANO / NE
5 | Technologický prostup - stěnový | ANO / NE
6 | Jeden celek osazen 2 fytotrony, druhý celek 1 fytotronem a aklimatizační plochou velikostí shodnou s fytotronem | ANO / NE
7 | Kultivační plocha jedné police fytotronu min. 1100 x 1100 mm | ANO / NE
8 | Nerezové provedení vnitřního opláštění fytotronu i aklimatizační plochy | ANO / NE
9 | V každém fytotronu - min. 3 vnitřní police se stavitelnou výškou a možností demontáže, provedení : nerez, rozměry min. 1100 x 1100 mm, rozměr mezi policemi v rozmezí 150 - 500 mm, příprava na možnost posunování | ANO / NE
10 | Poistná nerezová vana s vývodem (H2O, kondenzát,…) | ANO / NE
11 | Nastavitelná teplota v rozmezí + 2 °C až + 40 °C | ANO / NE
12 | Přesnost nastavené teploty +- 1°C | ANO / NE
13 | Ukazatel stavu aktuální teploty | ANO / NE
14 | Zdroj topné technologické vody - tepelné čerpadlo, invertorové řízení výkonu. Set venkovní jednotky a smaltové nádrže, včetně montážního příslušenství. Výkon Topení +/- 3,5 kW Příkon min. 0,83 kW COP min. 4,10 W COP DHW min. 3,10 W Energetická třída min. A+ - Objem zásobníku - min. 185 l Ele. ohřívač Napájení 220–240 / 1 / 50 V / Ph / Hz Ele. ohřívač Výkon +/- 1,5 kW Rozměry (š x v x h) Vnitřní jednotka max. 462 × 2000 × 462 mm Nehrozí kontaminace vody, chladivo je vedeno v izolovaném obalu kolem nádrže | ANO / NE
15 | Rozsah venkovních provozních teplot -25~45 °C | ANO / NE
16 | Rozvody topné vody včetně armatur, příslušenství a tepelných izolací. Materiál potrubí Cu nebo nerez. Armatury a šroubení mosaz nebo nerez. | ANO / NE
17 | Zdroj chladu, invertorové řízení výkonu, chladivo R32 s akumulační nádrží v nerezovém provedení min 100l parotěsná izolace PUR včetně montážního příslušenství | ANO / NE
18 | Výkon Chlazení / topení min. 5,3 / min. 5,8 kW Napájení Do venkovní jednotky 220–240 / 1 / 50/60 V / Ph / Hz Příkon Chlazení / topení min. 1,56 / min. 1,47 kW | ANO / NE
19 | Rozsah provozních teplot Chlazení - 20 ~ 52 °C Rozsah provozních teplot Topení - 20 ~ 24 °C | ANO / NE
20 | Rozvody chladné vody včetně armatur a příslušenství. Materiál potrubí Cu nebo nerez. Armatury a šroubení mosaz nebo nerez. Parotěsná tepelná izolace kaučuk - stěna min. 15mm. | ANO / NE
21 | Nastavitelná vlhkost 40 - 100 % | ANO / NE
22 | Přesnost nastavené vlhkosti +-1% | ANO / NE
23 | Ukazatel stavu aktuální vlhkosti | ANO / NE
24 | Kvalitativní úprava vody z vodovodního řádu na kvalitu DEMI | ANO / NE
25 | Ovod kondenzátu zvlhčovače do odpadu | ANO / NE
26 | Ultrazvukové zvlhčovače - kompletní box s jedním vstupem vody, jedním výstupem případného přetečení a jedním výstupem páry | ANO / NE
27 | Osvětlení LED s regulací intenzity a světelného spektra (LED - Blue, Red, White, Far Red) minimálně po 1 ks na každý blok = 3 ks | ANO / NE
28 | Požadovaná intenzita FAR minimálně 9 mol(photon).m-2.d-1 v 50 cm od zdroje - minimálně po 1 ks na každý blok = 3 ks | ANO / NE
29 | Intezita 9 mol(photon).m-2.d-1 musí byt dosažena v celém teplotním rozsahu | ANO / NE
30 | Požadujeme SW ochranu proti přehřátí vnitřního prostředí | ANO / NE
33 | Možnost připojení (instalace) osvětlení nad každou polici - 3 x 3 ks | ANO / NE
34 | Možnost v případě demontáže - vytažení z prostoru komory a možnost zaslepení připojovací zásuvky, která by měla být umístěna uvnitř komory. | ANO / NE
35 | Mlžením - trysky (možnost nastavení časově spínaných (24 hodin) regulovatelných impulzů (sekunda - 5 minut) např. na 5 sekund každou hodinu a pod.) | ANO / NE
36 | Alternace systémem příliv/odliv (napuštění vnitřních polic stanoveným množstvím vody a po určité časové prodlevě jeho odpuštění do recyklační nádoby, případně do odtoku) | ANO / NE
37 | Automatické přihnojování - např. Venturiho trubice/ peristaltické čerpadlo (nádoba o objemu min. 20l ) | ANO / NE
38 | V každé jednotce fytotronu min. 2x průchodka průměr min. 50 mm | ANO / NE
39 | Ekekrická zásuvka vně přístroje min. 2 ks, řízení nastavení vyp./zap.(v přední části) | ANO / NE
40 | Displej umožňující ovládání nastavitelných veškerých parametrů a jejich vizualizaci | ANO / NE
41 | Displej zobrazující přehledy naměřených dat | ANO / NE
42 | Paměť na min. 50 protokolů definovaných uživateli pro každou jednotku | ANO / NE
43 | Možnost vzdáleného přístupu k růstové komoře pomocí rozhraní ethernet | ANO / NE
44 | Interní diagnostický systém pro odhalování a hlášení chyb (sms, email) | ANO / NE
48 | Pozáruční servis na vyžádání nad rámec ceny dodávky dostupný po dobu min. 36 měsíců od uplynutí záruky | ANO / NE
50 | Zaregulování a nastavení systému | ANO / NE
Dodavatel jako součást nabídky předloží zadavateli doklady prokazující splnění výše uvedených a potvrzených parametrů, a to v souladu s Požadavky zadavatele na obsah nabídky
OPJAK.cz
MSMT.cz