## TP
Technické požadavky
Dodavatel musí vyplnit všechna žlutě podbarvená pole. Dodavatel musí rovněž uvést i nabídkovou cenu za kus. Dodavatel uvede skutečnou hodnotu příslušného parametru, tj. nabízené technické parametry zařízení. V řádcích s nevyčíslitelnými parametry uvede dodavatel ANO/NE, tzn., zda zařízení splňuje nebo nesplňuje tento požadavek. Nesplnění kteréhokoliv parametru je důvodem k vyloučení účastníka z další účasti ve veřejné zakázce.
NÁZEV | POŽADOVANÉ PAMAMETRY |  | KONKRÉTNÍ PARAMETRY NABÍZENÉHO ZAŘÍZENÍ | NABÍZENÉ ZAŘÍZENÍ | Cena v Kč bez DPH celkem | Částka DPH v Kč | Cena v Kč včetně DPH celkem
| PARAMETR | POŽADOVANÁ HODNOTA |  | (VÝROBCE A PŘESNÝ TYP)
Multifunkční tiskárna | Obecné |  |  |  |  | 0 | 0
| Úložiště | min. 1 GB volného místa
| Displej | barevný, dotykový, alespoň 12 cm/4.7 palců úhlopříčka
| Doba zahřívání z režimu spánku | max. 15 sekund
| Rozhraní | RJ-45, USB 2.0 nebo vyšší
Tisk
| Formát tisku | min. A4, A5
| Barevnost | Černobílý tisk
| Duplexní tisk | Ano
| Rychlost tisku | min. 25 stran A4 černobíle
| Rozlišení tisku | min. 600 dpi x 600 dpi
| Životnost toneru | min. 10 000 stran
| Životnost tiskového válce | min. 60 000 stran
Skenování
| Skener | Ze skla / podavač s automatickým oboustranným skenováním, jednoprůchodový
| Rozlíšení skenování | min. 600 DPI
| Typy souborů | JPEG, TIFF, PDF
| Cíl skenování | Skenování do e-mailu, skenování do síťové složky, skenování do USB disku, skenování do PC přes USB
Kopírování
| Rychlost kopírování | min. 25 stran A4 za minutu
Ostatní
| Zásobník papíru | min. 400 listů (A4, 80 g/m²); může být rozděleno do více zásobníků, které jsou však součástí dodávky
| Výstupní kapacita | min. 200 listů (A4, 80 g/m²)
| Tonery | Součástí balení alespoň startovací
| Záruka | min. 24 měsíců
| Podporované OS v aktuální verzi | Windows, MAC OS
VŠEOBECNÉ POŽADAVKY
Zachování totožné (nebo lepší) hardwarové konfigurace v rámci záručních oprav. |  |  | ANO / NE
K zařízení bude dodán napájecí kabel. |  |  | ANO / NE
Nabízené zařízení má neutrální barvy techniky a souvisejícího příslušenství: například černá/bílá/šedá/stříbrná. |  |  | ANO / NE
Dodavatel provede v souvislosti s dodávkou následnou ekologickou likvidaci veškerého obalového materiálu, odběr obalového materiálu bude proveden bezprostředně po dodání zboží, popř. po vzájemné dohodě jindy. |  |  | ANO / NE