## Příloha č. 1
Příloha č. 1 - Technická specifikace
Dodavatel musí vyplnit všechna žlutě podbarvená pole.
Dodavatel uvede jednotkovou cenu v Kč bez DPH, přesný typ zařízení vč,. výrobce a skutečnou hodnotu příslušného parametru, tj. nabízené technické parametry zařízení. V řádcích s nevyčíslitelnými parametry uvede dodavatel ANO/NE, tzn., zda zařízení splňuje nebo nesplňuje tento požadavek. Nesplnění kteréhokoliv parametru je důvodem k vyloučení účastníka z další účasti ve veřejné zakázce.
NÁZEV | POŽADOVANÉ PAMAMETRY |  | KONKRÉTNÍ PARAMETRY NABÍZENÉHO ZAŘÍZENÍ | NABÍZENÉ ZAŘÍZENÍ | Jednotková cena Kč bez DPH | Kusy | Cena v Kč bez DPH celkem | Částka DPH v Kč | Cena v Kč včetně DPH celkem
| PARAMETR | POŽADOVANÁ HODNOTA |  | (VÝROBCE A PŘESNÝ TYP)
Tiskárna A4 černobílá | Maximální přípustná cena | 2 500,- Kč bez DPH |  |  |  | 6 | 0 | 0 | 0
| funkce | min. tisk
| technologie tisku | LED nebo Laser
| formát tisku | min. A4
| rozlišení tisku | min. 600 x 600 DPI
| rychlost tisku černobíle | min. 15 stran A4/minutu
| rychlost tisku první stránky | max. 15 vteřin
| vstupní zásobník | min. 100 listů
| výstupní zásobník | min. 50 listů
| připojení | min. USB
| podporované operační systémy | min. Windows 11
| hmotnost | max. 4,6 kg
| záruka | min. 24 měsíců
[5 empty] | Celkem Kč: | 0 |  | 0 | 0
Zachování totožné (nebo lepší) hardwarové konfigurace v rámci záručních oprav. |  |  | ANO / NE
Nabízená zařízení mají neutrální barvy techniky a souvisejícího příslušenství: např. černá/bílá/šedá/stříbrná. |  |  | ANO / NE
Ke všem zařízením budou dodány napájecí kabely |  |  | ANO / NE