## List1
Technická specifikce
Dodavatel musí vyplnit všechna žlutě podbarvená pole. Dodavatel uvede skutečnou hodnotu příslušného parametru, tj. nabízené technické parametry zařízení. V řádcích s nevyčíslitelnými parametry uvede dodavatel ANO/NE, tzn., zda zařízení splňuje nebo nesplňuje tento požadavek. Nesplnění kteréhokoliv parametru je důvodem k vyloučení účastníka z další účasti ve veřejné zakázce.
NÁZEV | POŽADOVANÉ PAMAMETRY |  | KONKRÉTNÍ PARAMETRY NABÍZENÉHO ZAŘÍZENÍ | NABÍZENÉ ZAŘÍZENÍ | Jednotková cena Kč bez DPH | Kusy | Částka DPH v Kč | Cena v Kč včetně DPH celkem
| PARAMETR | POŽADOVANÁ HODNOTA |  | (VÝROBCE A PŘESNÝ TYP)
Tablet | Procesor | min. 2 jádra ARM |  |  |  | 1 | 0 | 0
| Operační pamět | min. 1 GB LPDDR3
| Vnitřní uložiště | min. 8 GB
| Rozlišení displeje | min. 1872 × 1404
| Úhlopříčka displeje | min. 10" max. 10,5"
| Displej | Monochromatický digitální papírový displej, vícebodový,
| Konektivita | min. 1x USB-C, WiFi 2,4 GHz a 5 GHz
| Operační systém | vlastní operační systém založený na Linuxu
| Hmotnost | max. 405 g
| Záruka | min. 12 měsíců
| Kapacita baterie | min. 3000 mAh
| příslušenství | pero, klávesnice
pero | Hmotnost | max. 15 g |  |  |  | 1 | 0 | 0
| Latence | max. 21 ms
| Citlivost na tlak | min. 4096 úrovní
| Detekce náklonu | min. 50 stupňů
| Vestavěná guma | ano
klávesnice | Hmotnost | max. 453 g |  |  |  | 1 | 0 | 0
| zdvih | min. 1,3 mm
|  |  |  | Cena celkem: | 0 |  | 0 | 0
Všeobecné požadavky |  |  | ANO/NE
Zachování totožné (nebo lepší) hardwarové konfigurace v rámci záručních oprav.
Nabízená zařízení mají neutrální barvy techniky a souvisejícího příslušenství, např. černá/bílá/šedá/stříbrná. |  |  | (uveďte barvu)
K zařízení bude dodán napájecí kabel (vyplývá-li to z povahy věci).
Všechna dodaná zařízení a příslušenství musí být plně kompatibilní.