## Pokyny pro vyplnění
Pokyny pro vyplnění
Ve všech listech tohoto souboru můžete měnit pouze buňky s modrým pozadím. Jedná se o tyto údaje : - údaje o firmě - jednotkové ceny položek zadané na maximálně dvě desetinná místa

## Stavba
#RTSROZP# | Soupis stavebních prací, dodávek a služeb
| Stavba: |  | 2305 | Oprava krovu a střechy sýpky v Žabčicích
| Objekt: |  | SO 01 | Oprava krovu a střechy sýpky
6196 | Rozpočet: |  | D1 - 2025 | ASŘ - leden 2025
| Zadavatel |  | Mendelova univerzita v Brně |  |  |  | IČO: | 62156489
|  |  | Zemědělská 1665/1 |  |  |  | DIČ: | CZ62156489
|  |  | 61300 | Brno-Černá Pole
| Projektant: | [5 empty] | IČO:
DIČ:
| Zhotovitel: | [5 empty] | IČO:
DIČ:
Vypracoval:
| Rozpis ceny | [6 empty] | Celkem
HSV | HSV | [6 empty] | 0
PSV | PSV | [6 empty] | 0
MON | MON | [6 empty] | 0
VN | Vedlejší náklady | [6 empty] | 0
ON | Ostatní náklady | [6 empty] | 0
| Celkem | [6 empty] | 0
Rekapitulace daní
0 | Základ pro sníženou DPH |  |  | 15 | % | 0 |  |  | CZK
0 | Snížená DPH |  |  | 15 | % | 0 |  |  | CZK
0 | Základ pro základní DPH |  |  | 21 | % | 0 |  |  | CZK
0 | Základní DPH |  |  | 21 | % | 0 |  |  | CZK
0 | Zaokrouhlení |  |  |  |  | 0 |  |  | CZK
| Cena celkem bez DPH |  |  |  |  | 0 |  |  | CZK
0 | Cena celkem s DPH |  |  |  |  | 0 |  |  | CZK
|  | v |  |  | dne
|  |  | Za zhotovitele |  |  |  | Za objednatele
Rekapitulace dílčích částí
#CASTI>> | Číslo | Název |  |  | Základ pro sníženou DPH | Základ pro základní DPH | DPH celkem | Cena celkem | %
1 | Stavba |  |  |  | 0 | 0 | 0 | 0
2 |  | Stavební objekt |  |  |  |  | 0
2 | SO 01 | Oprava krovu a střechy sýpky |  |  | 0 | 0 | 0 | 0
3 | D1 - 2025 | ASŘ - leden 2025 |  |  | 0 | 0 | 0 | 0
| Celkem za stavbu |  |  |  | 0 | 0 | 0 | 0 | 0
#POPS | Popis stavby: 2305 - Oprava krovu a střechy sýpky v Žabčicích
#POPO | Popis objektu: SO 01 - Oprava krovu a střechy sýpky
#POPR | Popis rozpočtu: D1 - 2025 - ASŘ - leden 2025
Rekapitulace dílů
| Číslo | Název |  |  | Typ dílu |  |  | Celkem | %
| 1 | Zemní práce |  |  | HSV |  |  | 0
| 3 | Svislé a kompletní konstrukce |  |  | HSV |  |  | 0
| 4 | Vodorovné konstrukce |  |  | HSV |  |  | 0
| 94 | Lešení a stavební výtahy |  |  | HSV |  |  | 0
| 95 | Dokončovací konstrukce na pozemních stavbách |  |  | HSV |  |  | 0
| 96 | Bourání konstrukcí |  |  | HSV |  |  | 0
| 97 | Přesuny suti a vybouraných hmot |  |  | HSV |  |  | 0
| 99 | Staveništní přesun hmot |  |  | HSV |  |  | 0
| 721 | Vnitřní kanalizace |  |  | PSV |  |  | 0
| 762 | Konstrukce tesařské |  |  | PSV |  |  | 0
| 764 | Konstrukce klempířské |  |  | PSV |  |  | 0
| 765 | Krytiny tvrdé |  |  | PSV |  |  | 0
| 766 | Konstrukce truhlářské |  |  | PSV |  |  | 0
| 783 | Nátěry |  |  | PSV |  |  | 0
| 799 | Ostatní |  |  | PSV |  |  | 0
| M21 | Elektromontáže |  |  | MON |  |  | 0
| VN | Vedlejší náklady |  |  | VN |  |  | 0
| Cena celkem | [6 empty] | 0 | 0
Note on D11: Název
Note on I11: IČO
Note on D12: Ulice
Note on I12: DIČ
Note on D13: PSČ
Note on E13: Místo

## VzorPolozky (hidden)
Položkový rozpočet
S:
O:
R:

## SO 01 D1 - 2025 Pol
Položkový soupis prací a dodávek | [27 empty] | #TypZaznamu#
S: | 2305 | Oprava krovu a střechy sýpky v Žabčicích | [25 empty] | STA
O: | SO 01 | Oprava krovu a střechy sýpky | [22 empty] | STA |  |  | OBJ
R: | D1 - 2025 | ASŘ - leden 2025 | [25 empty] | ROZ
P.č. | Číslo položky | Název položky | MJ | Množství | Cena / MJ | Celkem | Dodávka | Dodávka celk. | Montáž | Montáž celk. | DPH | Cena s DPH | Hmotnost / MJ | Hmotnost celk.(t) | Dem. hmotnost / MJ | Dem. hmotnost celk.(t) | Ceník | Cen. soustava / platnost | Cenová úroveň | Nhod / MJ | Nhod celk. | Dodavatel | Typ položky | Stav položky
Díl: | 1 | Zemní práce |  |  |  | 0 |  | 0 |  | 0 |  | 0 |  | 40.17 |  | 0 |  |  |  |  | 42.86 | [6 empty] | DIL
1 | 121101101R00 | Sejmutí ornice s přemístěním na vzdálenost do 50 m | m3 | 7.85 |  | 0 |  | 0 |  | 0 | 21 | 0 | 0 | 0 | 0 | 0 | 800-1 | RTS 24/ II | RTS 24/ II | 0.097 | 0.76 |  | Práce | Běžná |  |  |  | POL1_
|  | nebo lesní půdy, s vodorovným přemístěním na hromady v místě upotřebení nebo na dočasné či trvalé skládky se složením | [25 empty] | SPI |  | nebo lesní půdy, s vodorovným přemístěním na hromady v místě upotřebení nebo na dočasné či trvalé skládky se složením
|  | Pro dešťovou kanalizaci : 14,00*4*0,40*0,25 |  | 5.6 | [23 empty] | VV | 0
|  | Retenční jímka - 2x : 1,50*3,00*0,25*2 |  | 2.25 | [23 empty] | VV | 0
2 | 131201110R00 | Hloubení nezapažených jam a zářezů do 50 m3, v hornině 3, hloubení strojně | m3 | 10.35 |  | 0 |  | 0 |  | 0 | 21 | 0 | 0 | 0 | 0 | 0 | 800-1 | RTS 24/ II | RTS 24/ II | 0.26666 | 2.76 |  | Práce | Běžná |  |  |  | POL1_
|  | kromě zářezů se šikmými stěnami pro podzemní vedení, s urovnáním dna do předepsaného profilu a spádu, s případným nutným přemístěním ve výkopišti a dále buď s přemístěním výkopku na přilehlém terénu na vzdálenost do 3 m od okraje jámy nebo s naložením na dopravní prostředek, | [25 empty] | SPI |  | kromě zářezů se šikmými stěnami pro podzemní vedení, s urovnáním dna do předepsaného profilu a spádu, s případným nutným přemístěním ve výkopišti a dále buď s přemístěním výkopku na přilehlém terénu na vzdálenost do 3 m od okraje jámy nebo s naložením na dopravní prostředek,
|  | Retenční jímka - 2x : 1,50*3,00*1,15*2 |  | 10.35 | [23 empty] | VV | 0
3 | 131201119R00 | Hloubení nezapažených jam a zářezů příplatek za lepivost, v hornině 3, | m3 | 10.35 |  | 0 |  | 0 |  | 0 | 21 | 0 | 0 | 0 | 0 | 0 | 800-1 | RTS 24/ II | RTS 24/ II | 0.0431 | 0.45 |  | Práce | Běžná |  |  |  | POL1_
|  | kromě zářezů se šikmými stěnami pro podzemní vedení, s urovnáním dna do předepsaného profilu a spádu, s případným nutným přemístěním ve výkopišti a dále buď s přemístěním výkopku na přilehlém terénu na vzdálenost do 3 m od okraje jámy nebo s naložením na dopravní prostředek, | [25 empty] | SPI |  | kromě zářezů se šikmými stěnami pro podzemní vedení, s urovnáním dna do předepsaného profilu a spádu, s případným nutným přemístěním ve výkopišti a dále buď s přemístěním výkopku na přilehlém terénu na vzdálenost do 3 m od okraje jámy nebo s naložením na dopravní prostředek,
|  | Odkaz na mn. položky pořadí 2 : 10,35000 |  | 10.35 | [23 empty] | VV | 5
4 | 132201111R00 | Hloubení rýh šířky do 60 cm do 100 m3, v hornině 3, hloubení strojně | m3 | 7.84 |  | 0 |  | 0 |  | 0 | 21 | 0 | 0 | 0 | 0 | 0 | 800-1 | RTS 24/ II | RTS 24/ II | 0.23 | 1.8 |  | Práce | Běžná |  |  |  | POL1_
|  | zapažených i nezapažených s urovnáním dna do předepsaného profilu a spádu, s přehozením výkopku na přilehlém terénu na vzdálenost do 3 m od podélné osy rýhy nebo s naložením výkopku na dopravní prostředek. | [25 empty] | SPI |  | zapažených i nezapažených s urovnáním dna do předepsaného profilu a spádu, s přehozením výkopku na přilehlém terénu na vzdálenost do 3 m od podélné osy rýhy nebo s naložením výkopku na dopravní prostředek.
|  | Pro dešťovou kanalizaci : 14,00*4*0,40*0,35 |  | 7.84 | [23 empty] | VV | 0
5 | 132201119R00 | Hloubení rýh šířky do 60 cm příplatek za lepivost, v hornině 3, | m3 | 7.84 |  | 0 |  | 0 |  | 0 | 21 | 0 | 0 | 0 | 0 | 0 | 800-1 | RTS 24/ II | RTS 24/ II | 0.3898 | 3.06 |  | Práce | Běžná |  |  |  | POL1_
|  | zapažených i nezapažených s urovnáním dna do předepsaného profilu a spádu, s přehozením výkopku na přilehlém terénu na vzdálenost do 3 m od podélné osy rýhy nebo s naložením výkopku na dopravní prostředek. | [25 empty] | SPI |  | zapažených i nezapažených s urovnáním dna do předepsaného profilu a spádu, s přehozením výkopku na přilehlém terénu na vzdálenost do 3 m od podélné osy rýhy nebo s naložením výkopku na dopravní prostředek.
|  | Odkaz na mn. položky pořadí 4 : 7,84000 |  | 7.84 | [23 empty] | VV | 5
6 | 162701105R00 | Vodorovné přemístění výkopku z horniny 1 až 4, na vzdálenost přes 9 000 do 10 000 m | m3 | 18.19 |  | 0 |  | 0 |  | 0 | 21 | 0 | 0 | 0 | 0 | 0 | 800-1 | RTS 24/ II | RTS 24/ II | 0.011 | 0.2 |  | Práce | Běžná |  |  |  | POL1_
|  | po suchu, bez naložení výkopku, avšak se složením bez rozhrnutí, zpáteční cesta vozidla. | [25 empty] | SPI
|  | Odkaz na mn. položky pořadí 2 : 10,35000 |  | 10.35 | [23 empty] | VV | 5
|  | Odkaz na mn. položky pořadí 4 : 7,84000 |  | 7.84 | [23 empty] | VV | 5
7 | 162701109R00 | Vodorovné přemístění výkopku příplatek k ceně za každých dalších i započatých 1 000 m přes 10 000 m z horniny 1 až 4 | m3 | 181.9 |  | 0 |  | 0 |  | 0 | 21 | 0 | 0 | 0 | 0 | 0 | 800-1 | RTS 24/ II | RTS 24/ II | 0 | 0 |  | Práce | Běžná |  |  |  | POL1_
|  | po suchu, bez naložení výkopku, avšak se složením bez rozhrnutí, zpáteční cesta vozidla. | [25 empty] | SPI
|  | Odkaz na mn. položky pořadí 6 : 18,19000*10 |  | 181.9 | [23 empty] | VV | 5
8 | 174101101R00 | Zásyp sypaninou se zhutněním jam, šachet, rýh nebo kolem objektů v těchto vykopávkách | m3 | 10.35 |  | 0 |  | 0 |  | 0 | 21 | 0 | 0 | 0 | 0 | 0 | 800-1 | RTS 24/ II | RTS 24/ II | 0.202 | 2.09 |  | Práce | Běžná |  |  |  | POL1_
|  | z jakékoliv horniny s uložením výkopku po vrstvách, | [25 empty] | SPI
|  | včetně strojního přemístění materiálu pro zásyp ze vzdálenosti do 10 m od okraje zásypu | [25 empty] | POP
|  | Retenční jímka - 2x : 1,50*3,00*1,15*2 |  | 10.35 | [23 empty] | VV | 0
9 | 175101101RT2 | Obsyp potrubí bez prohození sypaniny, s dodáním štěrkopísku frakce 0 - 22 mm | m3 | 8.96 |  | 0 |  | 0 |  | 0 | 21 | 0 | 1.7 | 15.23 | 0 | 0 | 800-1 | RTS 24/ II | RTS 24/ II | 1.587 | 14.22 |  | Práce | Běžná |  |  |  | POL1_
|  | sypaninou z vhodných hornin tř. 1 - 4 nebo materiálem připraveným podél výkopu ve vzdálenosti do 3 m od jeho kraje, pro jakoukoliv hloubku výkopu a jakoukoliv míru zhutnění, | [25 empty] | SPI |  | sypaninou z vhodných hornin tř. 1 - 4 nebo materiálem připraveným podél výkopu ve vzdálenosti do 3 m od jeho kraje, pro jakoukoliv hloubku výkopu a jakoukoliv míru zhutnění,
|  | Pro dešťovou kanalizaci : 14,00*4*0,40*0,40 |  | 8.96 | [23 empty] | VV | 0
10 | 181301104R00 | Rozprostření a urovnání ornice v rovině v souvislé ploše do 500 m2, tloušťka vrstvy přes 200 do 250 mm | m2 | 35 |  | 0 |  | 0 |  | 0 | 21 | 0 | 0 | 0 | 0 | 0 | 800-1 | RTS 24/ II | RTS 24/ II | 0.332 | 11.62 |  | Práce | Běžná |  |  |  | POL1_
|  | s případným nutným přemístěním hromad nebo dočasných skládek na místo potřeby ze vzdálenosti do 30 m, v rovině nebo ve svahu do 1 : 5, | [25 empty] | SPI |  | s případným nutným přemístěním hromad nebo dočasných skládek na místo potřeby ze vzdálenosti do 30 m, v rovině nebo ve svahu do 1 : 5,
11 | 199000002R00 | Poplatky za skládku horniny 1- 4, skupina 17 05 04 z Katalogu odpadů | m3 | 18.19 |  | 0 |  | 0 |  | 0 | 21 | 0 | 0 | 0 | 0 | 0 | 800-1 | RTS 24/ II | RTS 24/ II | 0 | 0 |  | Práce | Běžná |  |  |  | POL1_
|  | Odkaz na mn. položky pořadí 6 : 18,19000 |  | 18.19 | [23 empty] | VV | 5
12 | 451572111R00 | Lože pod potrubí, stoky a drobné objekty z kameniva drobného těženého 0÷4 mm | m3 | 2.24 |  | 0 |  | 0 |  | 0 | 21 | 0 | 1.8908 | 4.24 | 0 | 0 | 827-1 | RTS 24/ II | RTS 24/ II | 1.695 | 3.8 |  | Práce | Běžná |  |  |  | POL1_
|  | v otevřeném výkopu, | [25 empty] | SPI
|  | Pro dešťovou kanalizaci : 14,00*4*0,40*0,10 |  | 2.24 | [23 empty] | VV | 0
13 | 180400020RA0 | Založení trávníku s dodáním osiva parkového, v rovině | m2 | 35 |  | 0 |  | 0 |  | 0 | 21 | 0 | 3e-05 | 0 | 0 | 0 | AP-HSV | RTS 24/ II | RTS 24/ II | 0.06 | 2.1 |  | Agregovaná položka | Běžná |  |  |  | POL2_
|  | Včetně prvního pokosení, naložení odpadu a odvezení do 20 km, se složením. | [25 empty] | POP
14 | 583327202R | Kamenivo nestanovené těžené; frakce 22,0 až 63,0 mm | t | 20.7 |  | 0 |  | 0 |  | 0 | 21 | 0 | 1 | 20.7 | 0 | 0 | SPCM | RTS 24/ II | RTS 24/ II | 0 | 0 |  | Specifikace | Běžná |  |  |  | POL3_
|  | Retenční jímka - 2x : 1,50*3,00*1,15*2*2,00 |  | 20.7 | [23 empty] | VV | 0
Díl: | 3 | Svislé a kompletní konstrukce |  |  |  | 0 |  | 0 |  | 0 |  | 0 |  | 18.96 |  | 0 |  |  |  |  | 5.96 | [6 empty] | DIL
15 | 317314140R00 | Podbetonování zhlaví nosníků zdivo šířky 400 mm | kus | 40 |  | 0 |  | 0 |  | 0 | 21 | 0 | 0.0084 | 0.34 | 0 | 0 | 801-4 | RTS 24/ II | RTS 24/ II | 0.149 | 5.96 |  | Práce | Běžná |  |  |  | POL1_
|  | betonem C 16/20. Tloušťka lože 50 mm, délka 200 mm. | [25 empty] | SPI
|  | Úprava podloží před osazením trámů : 40 |  | 40 | [23 empty] | VV | 0
16 | 349234842T00 | Doplnění zdiva kolem pozednic a vaznic | m3 | 10.065 |  | 0 |  | 0 |  | 0 | 21 | 0 | 1.85 | 18.62 | 0 | 0 |  | Vlastní | Indiv | 0 | 0 |  | Práce | Běžná |  |  |  | POL1_
|  | 61,00*1,10*0,15 |  | 10.065 | [23 empty] | VV | 0
Díl: | 4 | Vodorovné konstrukce |  |  |  | 0 |  | 0 |  | 0 |  | 0 |  | 3.02 |  | 0 |  |  |  |  | 17.41 | [6 empty] | DIL
17 | 413231231RT2 | Zazdívka zhlaví jakýmikoliv cihlami pálenými stropních trámů o průřezu trámu přes 4000 mm2, Prvek zdicí pálený funkce: cihla plná; dl = 290 mm; š = 140 mm; v = 65 mm; fb = 20,0 N/mm2 | kus | 40 |  | 0 |  | 0 |  | 0 | 21 | 0 | 0.07545 | 3.02 | 0 | 0 | 801-4 | RTS 24/ II | RTS 24/ II | 0.4353 | 17.41 |  | Práce | Běžná |  |  |  | POL1_
Díl: | 94 | Lešení a stavební výtahy |  |  |  | 0 |  | 0 |  | 0 |  | 0 |  | 0.14 |  | 0 |  |  |  |  | 19.26 | [6 empty] | DIL
18 | 941955002R00 | Lešení lehké pracovní pomocné pomocné, o výšce lešeňové podlahy přes 1,2 do 1,9 m | m2 | 90 |  | 0 |  | 0 |  | 0 | 21 | 0 | 0.00158 | 0.14 | 0 | 0 | 800-3 | RTS 24/ II | RTS 24/ II | 0.214 | 19.26 |  | Práce | Běžná |  |  |  | POL1_
|  | 60,00*1,50 |  | 90 | [23 empty] | VV | 0
Díl: | 95 | Dokončovací konstrukce na pozemních stavbách |  |  |  | 0 |  | 0 |  | 0 |  | 0 |  | 0 |  | 0 |  |  |  |  | 650.43 | [6 empty] | DIL
19 | 952901411R00 | Vyčištění budov a ostatních objektů ostatních objektů (např. kanálů, zásobníků, kůlen apod.) - vynesení zbytků stavebního rumu, kropení a 2 x zametení podlah, oprášení stěn a výplní otvorů jakékoliv výšky podlaží | m2 | 651 |  | 0 |  | 0 |  | 0 | 21 | 0 | 0 | 0 | 0 | 0 | 801-1 | RTS 24/ II | RTS 24/ II | 0.139 | 90.49 |  | Práce | Běžná |  |  |  | POL1_
|  | 60,00*10,85 |  | 651 | [23 empty] | VV | 0
20 | 952903111R00 | Čištění budov odstranění prachu z trámů | m2 | 2799.7 |  | 0 |  | 0 |  | 0 | 21 | 0 | 0 | 0 | 0 | 0 | 801-4 | RTS 24/ II | RTS 24/ II | 0.2 | 559.94 |  | Práce | Běžná |  |  |  | POL1_
|  | Stávající prvky krovu : 2275,00 |  | 2275 | [23 empty] | VV | 0
|  | Strop : 53*9,90 |  | 524.7 | [23 empty] | VV | 0
Díl: | 96 | Bourání konstrukcí |  |  |  | 0 |  | 0 |  | 0 |  | 0 |  | 3.75 |  | 27.32 |  |  |  |  | 143.99 | [6 empty] | DIL
21 | 964061341R00 | Uvolnění zhlaví trámu ze zdiva cihelného, o průřezu zhlaví přes 0,05m2 | kus | 40 |  | 0 |  | 0 |  | 0 | 21 | 0 | 0.00162 | 0.06 | 0.054 | 2.16 | 801-3 | RTS 24/ II | RTS 24/ II | 1.131 | 45.24 |  | Práce | Běžná |  |  |  | POL1_
|  | při jeho výměně pro jakoukoliv délku uložení, včetně pomocného lešení o výšce podlahy do 1900 mm a pro zatížení do 1,5 kPa (150 kg/m2), | [25 empty] | SPI |  | při jeho výměně pro jakoukoliv délku uložení, včetně pomocného lešení o výšce podlahy do 1900 mm a pro zatížení do 1,5 kPa (150 kg/m2),
22 | 975053141R00 | Víceřadové podchycení stropů pro osazení nosníků do výšky podchycení 3,5 m při zatížení hmotnosti přes 800 do 1500 kg/m2 | m | 156 |  | 0 |  | 0 |  | 0 | 21 | 0 | 0.02366 | 3.69 | 0 | 0 | 801-3 | RTS 24/ II | RTS 24/ II | 0.633 | 98.75 |  | Práce | Běžná |  |  |  | POL1_
|  | 18,00*3 |  | 54 | [23 empty] | VV | 0
|  | 10,00*3 |  | 30 | [23 empty] | VV | 0
|  | 6,00*4 |  | 24 | [23 empty] | VV | 0
|  | 13,00*3 |  | 39 | [23 empty] | VV | 0
|  | 3,00*3 |  | 9 | [23 empty] | VV | 0
23 | 976974510T00 | Rozebírání zdiva při demontáži pozednic a vaznic | m3 | 10.065 |  | 0 |  | 0 |  | 0 | 21 | 0 | 0 | 0 | 2.5 | 25.16 |  | Vlastní | Indiv | 0 | 0 |  | Práce | Běžná |  |  |  | POL1_
|  | 61,00*1,10*0,15 |  | 10.065 | [23 empty] | VV | 0
Díl: | 97 | Přesuny suti a vybouraných hmot |  |  |  | 0 |  | 0 |  | 0 |  | 0 |  | 0 |  | 0 |  |  |  |  | 129.62 | [6 empty] | DIL
24 | 979011111R00 | Svislá doprava suti a vybouraných hmot za prvé podlaží nad nebo pod základním podlažím | t | 27.3225 |  | 0 |  | 0 |  | 0 | 21 | 0 | 0 | 0 | 0 | 0 | 801-3 | RTS 24/ II | RTS 24/ II | 0.933 | 25.49 |  | Přesun suti | Běžná |  |  |  | POL8_
25 | 979011121R00 | Svislá doprava suti a vybouraných hmot příplatek za každé další podlaží | t | 81.9675 |  | 0 |  | 0 |  | 0 | 21 | 0 | 0 | 0 | 0 | 0 | 801-3 | RTS 24/ II | RTS 24/ II | 0.653 | 53.52 |  | Přesun suti | Běžná |  |  |  | POL8_
26 | 979081111R00 | Odvoz suti a vybouraných hmot na skládku do 1 km | t | 27.3225 |  | 0 |  | 0 |  | 0 | 21 | 0 | 0 | 0 | 0 | 0 | 801-3 | RTS 24/ II | RTS 24/ II | 0.49 | 13.39 |  | Přesun suti | Běžná |  |  |  | POL8_
|  | Včetně naložení na dopravní prostředek a složení na skládku, bez poplatku za skládku. | [25 empty] | POP
27 | 979081121R00 | Odvoz suti a vybouraných hmot na skládku příplatek za každý další 1 km | t | 519.1275 |  | 0 |  | 0 |  | 0 | 21 | 0 | 0 | 0 | 0 | 0 | 801-3 | RTS 24/ II | RTS 24/ II | 0 | 0 |  | Přesun suti | Běžná |  |  |  | POL8_
28 | 979082111R00 | Vnitrostaveništní doprava suti a vybouraných hmot do 10 m | t | 27.3225 |  | 0 |  | 0 |  | 0 | 21 | 0 | 0 | 0 | 0 | 0 | 801-3 | RTS 24/ II | RTS 24/ II | 0.942 | 25.74 |  | Přesun suti | Běžná |  |  |  | POL8_
29 | 979082121R00 | Vnitrostaveništní doprava suti a vybouraných hmot příplatek k ceně za každých dalších 5 m | t | 109.29 |  | 0 |  | 0 |  | 0 | 21 | 0 | 0 | 0 | 0 | 0 | 801-3 | RTS 24/ II | RTS 24/ II | 0.105 | 11.48 |  | Přesun suti | Běžná |  |  |  | POL8_
30 | 979990105R00 | Poplatek za uložení, cihelné výrobky, , skupina 17 01 02 z Katalogu odpadů | t | 27.3225 |  | 0 |  | 0 |  | 0 | 21 | 0 | 0 | 0 | 0 | 0 | 801-3 | RTS 23/ II | RTS 23/ II | 0 | 0 |  | Přesun suti | Běžná |  |  |  | POL8_
Díl: | 99 | Staveništní přesun hmot |  |  |  | 0 |  | 0 |  | 0 |  | 0 |  | 0 |  | 0 |  |  |  |  | 170.18 | [6 empty] | DIL
31 | 999281111R00 | Přesun hmot pro opravy a údržbu objektů pro opravy a údržbu dosavadních objektů včetně vnějších plášťů výšky do 25 m, | t | 66.0395 |  | 0 |  | 0 |  | 0 | 21 | 0 | 0 | 0 | 0 | 0 | 801-4 | RTS 24/ II | RTS 24/ II | 2.577 | 170.18 |  | Přesun hmot | Běžná |  |  |  | POL7_
|  | oborů 801, 803, 811 a 812 | [25 empty] | SPI
Díl: | 721 | Vnitřní kanalizace |  |  |  | 0 |  | 0 |  | 0 |  | 0 |  | 0.43 |  | 0 |  |  |  |  | 46.8 | [6 empty] | DIL
32 | 721176222R00 | Potrubí KG svodné (ležaté) v zemi vnější průměr D 110 mm, tloušťka stěny 3,2 mm, DN 100 | m | 56 |  | 0 |  | 0 |  | 0 | 21 | 0 | 0.0021 | 0.12 | 0 | 0 | 800-721 | RTS 24/ II | RTS 24/ II | 0.8 | 44.8 |  | Práce | Běžná |  |  |  | POL1_
|  | včetně tvarovek, objímek. Bez zednických výpomocí. | [25 empty] | SPI
|  | Potrubí včetně tvarovek. Bez zednických výpomocí. | [25 empty] | POP
33 | 721242110R00 | Lapač střešních splavenin D 110 mm, s otáč.kul.kloubem na odtoku, s košem , se suchou a nezámr.klapkou,čistícím víčkem a vylam.těs. kroužky pro připoj.potrub.svodů D 75, 90, 100 a 110 mm, včetně dodávky materiálu | kus | 4 |  | 0 |  | 0 |  | 0 | 21 | 0 | 0.07663 | 0.31 | 0 | 0 | 800-721 | RTS 24/ II | RTS 24/ II | 0.5 | 2 |  | Práce | Běžná |  |  |  | POL1_
34 | 998721201R00 | Přesun hmot pro vnitřní kanalizaci v objektech výšky do 6 m | % |  |  | 0 |  | 0 |  | 0 | 21 | 0 | 0 | 0 | 0 | 0 | 800-721 | RTS 24/ II | RTS 24/ II | 0 | 0 |  | Přesun hmot | Běžná |  |  |  | POL7_
|  | 50 m vodorovně, měřeno od těžiště půdorysné plochy skládky do těžiště půdorysné plochy objektu | [25 empty] | SPI
Díl: | 762 | Konstrukce tesařské |  |  |  | 0 |  | 0 |  | 0 |  | 0 |  | 30.84 |  | 29.04 |  |  |  |  | 1127.01 | [6 empty] | DIL
35 | 762313114T00 | Dodávka a montáž, svorník M16 + 2x matice a podložka | kus | 162 |  | 0 |  | 0 |  | 0 | 21 | 0 | 0.001 | 0.16 | 0 | 0 |  | Vlastní | Indiv | 0.055 | 8.91 |  | Práce | Běžná |  |  |  | POL1_
|  | Krov : 54*3 |  | 162 | [23 empty] | VV | 0
36 | 762313115T00 | Dodávka a montáž, svorník M20 + 2x matice a podložka | kus | 45 |  | 0 |  | 0 |  | 0 | 21 | 0 | 0.0012 | 0.05 | 0 | 0 |  | Vlastní | Indiv | 0.055 | 2.48 |  | Práce | Běžná |  |  |  | POL1_
|  | Krov : 9*5 |  | 45 | [23 empty] | VV | 0
37 | 762333120R00 | Vázané konstrukce krovů montáž střech pultových, sedlových, valbových, stanových nepravidelného půdorysu z řeziva, průřezové plochy přes 120 do 224 cm2 | m | 141 |  | 0 |  | 0 |  | 0 | 21 | 0 | 0.00099 | 0.14 | 0 | 0 | 800-762 | RTS 24/ II | RTS 24/ II | 0.408 | 57.53 |  | Práce | Běžná |  |  |  | POL1_
|  | Číslo prvku / profil / název prvku / způsob sanace : | [25 empty] | VV | 0
|  | 10 / 170 x 130 / KRÁTČE / KOMPLETNÍ VÝMĚNA : 1 |  | 1 | [23 empty] | VV | 0
|  | N / 120x150 / NÁMĚTKY / VÝMĚNA : 140 |  | 140 | [23 empty] | VV | 0
38 | 762333130R00 | Vázané konstrukce krovů montáž střech pultových, sedlových, valbových, stanových nepravidelného půdorysu z řeziva, průřezové plochy přes 120 do 288 cm2 | m | 142 |  | 0 |  | 0 |  | 0 | 21 | 0 | 0.00099 | 0.14 | 0 | 0 | 800-762 | RTS 24/ II | RTS 24/ II | 0.491 | 69.72 |  | Práce | Běžná |  |  |  | POL1_
|  | Číslo prvku / profil / název prvku / způsob sanace : | [25 empty] | VV | 0
|  | 24 / 170 x 140 / KROKEV / KOMPLETNÍ VÝMĚNA : 9 |  | 9 | [23 empty] | VV | 0
|  | 50 / 150 x 170 / ROZPĚRA PLNÝCH VAZEB / KOMPLETNÍ VÝMĚNA : 4 |  | 4 | [23 empty] | VV | 0
|  | 54 / 170 x 140 / KROKEV / KOMPLETNÍ VÝMĚNA : 9 |  | 9 | [23 empty] | VV | 0
|  | Manipulační demontáž - zpětná montáž : 120 |  | 120 | [23 empty] | VV | 0
39 | 762333140R00 | Vázané konstrukce krovů montáž střech pultových, sedlových, valbových, stanových nepravidelného půdorysu z řeziva, průřezové plochy přes 288 do 450 cm2 | m | 128 |  | 0 |  | 0 |  | 0 | 21 | 0 | 0.00099 | 0.13 | 0 | 0 | 800-762 | RTS 24/ II | RTS 24/ II | 0.532 | 68.1 |  | Práce | Žlutá |  |  |  | POL1_
|  | Číslo prvku / profil / název prvku / způsob sanace : | [25 empty] | VV | 0
|  | 1 / 220 x 160 / POZEDNICE I a II / KOMPLETNÍ VÝMĚNA : 16 |  | 16 | [23 empty] | VV | 0
|  | 5 / 220 x 160 / POZEDNICE I a II / KOMPLETNÍ VÝMĚNA : 16 |  | 16 | [23 empty] | VV | 0
|  | 9 / 220 x 160 / POZEDNICE I a II / KOMPLETNÍ VÝMĚNA : 16 |  | 16 | [23 empty] | VV | 0
|  | 13 / 220 x 160 / POZEDNICE I a II / KOMPLETNÍ VÝMĚNA : 16 |  | 16 | [23 empty] | VV | 0
|  | 19 / 220 x 160 / POZEDNICE I a II / KOMPLETNÍ VÝMĚNA : 16 |  | 16 | [23 empty] | VV | 0
|  | 36 / 220 x 160 / POZEDNICE I a II / KOMPLETNÍ VÝMĚNA : 16 |  | 16 | [23 empty] | VV | 0
|  | 51 / 220 x 160 / POZEDNICE I a II / KOMPLETNÍ VÝMĚNA : 16 |  | 16 | [23 empty] | VV | 0
|  | 73 / 220 x 160 / POZEDNICE I a II / KOMPLETNÍ VÝMĚNA : 16 |  | 16 | [23 empty] | VV | 0
40 | 762333120V01 | Montáž vázaných krovů nepravidelných do 224 cm2, protézováním | m | 12 |  | 0 |  | 0 |  | 0 | 21 | 0 | 0.00099 | 0.01 | 0 | 0 |  | Vlastní | Indiv | 0.408 | 4.9 |  | Práce | Běžná |  |  |  | POL1_
|  | Číslo prvku / profil / název prvku / způsob sanace : | [25 empty] | VV | 0
|  | 18 / 130 x 150 / DIAGONÁLNÍ VZPĚRA / PROTÉZA / DOPLNIT : 3 |  | 3 | [23 empty] | VV | 0
|  | 32 / 130 x 150 / DIAGONÁLNÍ VZPĚRA / PROTÉZA / DOPLNIT : 3 |  | 3 | [23 empty] | VV | 0
|  | 46 / 130 x 150 / DIAGONÁLNÍ VZPĚRA / PROTÉZA : 2 |  | 2 | [23 empty] | VV | 0
|  | 56 / 130 x 150 / DIAGONÁLNÍ VZPĚRA / PROTÉZA : 2 |  | 2 | [23 empty] | VV | 0
|  | 59 / 130 x 150 / DIAGONÁLNÍ VZPĚRA / PROTÉZA : 2 |  | 2 | [23 empty] | VV | 0
41 | 762333130V01 | Montáž vázaných krovů nepravidelných do 288 cm2, protézováním | m | 99 |  | 0 |  | 0 |  | 0 | 21 | 0 | 0.00099 | 0.1 | 0 | 0 |  | Vlastní | Indiv | 0.491 | 48.61 |  | Práce | Běžná |  |  |  | POL1_
|  | Číslo prvku / profil / název prvku / způsob sanace : | [25 empty] | VV | 0
|  | 2 / 170 x 140 / KROKEV / PROTÉZA : 5 |  | 5 | [23 empty] | VV | 0
|  | 8 / 170 x 140 / KROKEV / PROTÉZA : 4 |  | 4 | [23 empty] | VV | 0
|  | 11 / 170 x 140 / KROKEV / PROTÉZA : 4 |  | 4 | [23 empty] | VV | 0
|  | 12 / 150 x 170 / ROZPĚRA PLNÝCH VAZEB / PROTÉZA : 3 |  | 3 | [23 empty] | VV | 0
|  | 15 / 170 x 140 / KROKEV / PROTÉZA : 4 |  | 4 | [23 empty] | VV | 0
|  | 16 / 170 x 140 / KROKEV / PROTÉZA : 5 |  | 5 | [23 empty] | VV | 0
|  | 17 / 150 x 170 / ROZPĚRA PLNÝCH VAZEB / PROTÉZA : 3 |  | 3 | [23 empty] | VV | 0
|  | 21 / 170 x 140 / KROKEV / PROTÉZA : 4 |  | 4 | [23 empty] | VV | 0
|  | 26 / 170 x 140 / KROKEV / PROTÉZA : 3 |  | 3 | [23 empty] | VV | 0
|  | 29 / 170 x 140 / KROKEV / PROTÉZA : 3 |  | 3 | [23 empty] | VV | 0
|  | 31 / 150 x 170 / ROZPĚRA PLNÝCH VAZEB / PROTÉZA : 3 |  | 3 | [23 empty] | VV | 0
|  | 35 / 170 x 140 / KROKEV / PROTÉZA : 5 |  | 5 | [23 empty] | VV | 0
|  | 40 / 170 x 140 / KROKEV / PROTÉZA : 4 |  | 4 | [23 empty] | VV | 0
|  | 43 / 170 x 140 / KROKEV / PROTÉZA : 4 |  | 4 | [23 empty] | VV | 0
|  | 44 / 180 x 150 / PĚTIBOKÝ PRÁH / PROTÉZA : 3 |  | 3 | [23 empty] | VV | 0
|  | 47 / 170 x 140 / KROKEV / PROTÉZA : 4 |  | 4 | [23 empty] | VV | 0
|  | 52 / 170 x 140 / KROKEV / PROTÉZA : 5 |  | 5 | [23 empty] | VV | 0
|  | 58 / 160 x 170 / HAMBALEK / PROTÉZA : 2 |  | 2 | [23 empty] | VV | 0
|  | 60 / 150 x 170 / ROZPĚRA PLNÝCH VAZEB / PROTÉZA : 3 |  | 3 | [23 empty] | VV | 0
|  | 61 / 170 x 140 / KROKEV / PROTÉZA : 2 |  | 2 | [23 empty] | VV | 0
|  | 62 / 170 x 140 / KROKEV / PROTÉZA : 2 |  | 2 | [23 empty] | VV | 0
|  | 63 / 170 x 140 / KROKEV / PROTÉZA : 2 |  | 2 | [23 empty] | VV | 0
|  | 64 / 170 x 140 / KROKEV / PROTÉZA : 2 |  | 2 | [23 empty] | VV | 0
|  | 67 / 160 x 170 / HAMBALEK / PROTÉZA : 2 |  | 2 | [23 empty] | VV | 0
|  | 68 / 150 x 170 / ROZPĚRA PLNÝCH VAZEB / PROTÉZA : 2 |  | 2 | [23 empty] | VV | 0
|  | 69 / 150 x 170 / ROZPĚRA PLNÝCH VAZEB / PROTÉZA : 2 |  | 2 | [23 empty] | VV | 0
|  | 70 / 150 x 170 / ROZPĚRA PLNÝCH VAZEB / PROTÉZA : 2 |  | 2 | [23 empty] | VV | 0
|  | 71 / 170 x 140 / KROKEV / PROTÉZA : 4 |  | 4 | [23 empty] | VV | 0
|  | 72 / 170 x 140 / KROKEV / PROTÉZA : 4 |  | 4 | [23 empty] | VV | 0
|  | 77 / 170 x 140 / KROKEV / PROTÉZA : 4 |  | 4 | [23 empty] | VV | 0
42 | 762333150T00 | Montáž vázaných krovů nepravidelných nad 450 cm2 | m | 10 |  | 0 |  | 0 |  | 0 | 21 | 0 | 0.00099 | 0.01 | 0 | 0 |  | Vlastní | Indiv | 0 | 0 |  | Práce | Běžná |  |  |  | POL1_
|  | Číslo prvku / profil / název prvku / způsob sanace : | [25 empty] | VV | 0
|  | 6 / 200 x 270 / KRÁTČE / KOMPLETNÍ VÝMĚNA : 1 |  | 1 | [23 empty] | VV | 0
|  | 7 / 200 x 270 / KRÁTČE / KOMPLETNÍ VÝMĚNA : 1 |  | 1 | [23 empty] | VV | 0
|  | 14 / 200 x 270 / KRÁTČE / KOMPLETNÍ VÝMĚNA : 1 |  | 1 | [23 empty] | VV | 0
|  | 23 / 200 x 270 / KRÁTČE / KOMPLETNÍ VÝMĚNA : 1 |  | 1 | [23 empty] | VV | 0
|  | 25 / 200 x 270 / KRÁTČE / KOMPLETNÍ VÝMĚNA : 1 |  | 1 | [23 empty] | VV | 0
|  | 37 / 200 x 270 / KRÁTČE / KOMPLETNÍ VÝMĚNA : 1 |  | 1 | [23 empty] | VV | 0
|  | 38 / 200 x 270 / KRÁTČE / KOMPLETNÍ VÝMĚNA : 1 |  | 1 | [23 empty] | VV | 0
|  | 39 / 200 x 270 / KRÁTČE / KOMPLETNÍ VÝMĚNA : 1 |  | 1 | [23 empty] | VV | 0
|  | 42 / 200 x 270 / KRÁTČE / KOMPLETNÍ VÝMĚNA : 1 |  | 1 | [23 empty] | VV | 0
|  | 53 / 200 x 270 / KRÁTČE / KOMPLETNÍ VÝMĚNA : 1 |  | 1 | [23 empty] | VV | 0
43 | 762333150T01 | Montáž vázaných krovů nepravidelných nad 450 cm2, protézováním | m | 52 |  | 0 |  | 0 |  | 0 | 21 | 0 | 0.00099 | 0.05 | 0 | 0 |  | Vlastní | Indiv | 0 | 0 |  | Práce | Běžná |  |  |  | POL1_
|  | Číslo prvku / profil / název prvku / způsob sanace : | [25 empty] | VV | 0
|  | 3 / 250 x 270 / VAZNÝ TRÁM / PROTÉZA : 3 |  | 3 | [23 empty] | VV | 0
|  | 4 / 190 x 370 / LEŽATÝ SLOUPEK / PROTÉZA : 2 |  | 2 | [23 empty] | VV | 0
|  | 20 / 250 x 270 / VAZNÝ TRÁM / PROTÉZA : 3 |  | 3 | [23 empty] | VV | 0
|  | 22 / 190 x 370 / LEŽATÝ SLOUPEK / PROTÉZA : 2 |  | 2 | [23 empty] | VV | 0
|  | 27 / 290 x 240 / PĚTIBOKÝ PRÁH / PROTÉZA : 3 |  | 3 | [23 empty] | VV | 0
|  | 28 / 250 x 270 / VAZNÝ TRÁM / PROTÉZA : 3 |  | 3 | [23 empty] | VV | 0
|  | 30 / 190 x 370 / LEŽATÝ SLOUPEK / PROTÉZA : 2 |  | 2 | [23 empty] | VV | 0
|  | 33 / 290 x 240 / PĚTIBOKÝ PRÁH / PROTÉZA : 3 |  | 3 | [23 empty] | VV | 0
|  | 34 / 250 x 270 / VAZNÝ TRÁM / PROTÉZA : 3 |  | 3 | [23 empty] | VV | 0
|  | 41 / 250 x 270 / VAZNÝ TRÁM / PROTÉZA : 1 |  | 1 | [23 empty] | VV | 0
|  | 45 / 250 x 270 / VAZNÝ TRÁM / PROTÉZA : 3 |  | 3 | [23 empty] | VV | 0
|  | 48 / 290 x 240 / PĚTIBOKÝ PRÁH / PROTÉZA : 3 |  | 3 | [23 empty] | VV | 0
|  | 49 / 250 x 270 / VAZNÝ TRÁM / PROTÉZA : 3 |  | 3 | [23 empty] | VV | 0
|  | 55 / 250 x 270 / VAZNÝ TRÁM / PROTÉZA : 3 |  | 3 | [23 empty] | VV | 0
|  | 57 / 170 x 290 / PĚTIBOKÁ LIŽINA / PROTÉZA : 3 |  | 3 | [23 empty] | VV | 0
|  | 65 / 170 x 290 / PĚTIBOKÁ LIŽINA / PROTÉZA : 2 |  | 2 | [23 empty] | VV | 0
|  | 66 / 170 x 290 / PĚTIBOKÁ LIŽINA / PROTÉZA : 2 |  | 2 | [23 empty] | VV | 0
|  | 74 / 290 x 240 / PĚTIBOKÝ PRÁH / PROTÉZA : 3 |  | 3 | [23 empty] | VV | 0
|  | 75 / 190 x 370 / LEŽATÝ SLOUPEK / PROTÉZA : 2 |  | 2 | [23 empty] | VV | 0
|  | 76 / 250 x 270 / VAZNÝ TRÁM / PROTÉZA : 3 |  | 3 | [23 empty] | VV | 0
44 | 762331813R00 | Demontáž vázaných konstrukcí krovů z hranolů, hranolků, fošen, průřezové plochy přes 224 do 288 cm2 | m | 120 |  | 0 |  | 0 |  | 0 | 21 | 0 | 0 | 0 | 0.024 | 2.88 | 800-762 | RTS 24/ II | RTS 24/ II | 0.154 | 18.48 |  | Práce | Běžná |  |  |  | POL1_
|  | Manipulační demontáž : 120 |  | 120 | [23 empty] | VV | 0
45 | 762331921R00 | Vázané konstrukce krovů vyřezání střešní vazby průřezové plochy řeziva přes 120 do 224 cm2, délky vyřezané části krovu do 3 m | m | 147 |  | 0 |  | 0 |  | 0 | 21 | 0 | 0.00016 | 0.02 | 0.01232 | 1.81 | 800-762 | RTS 24/ II | RTS 24/ II | 0.33815 | 49.71 |  | Práce | Běžná |  |  |  | POL1_
|  | Číslo prvku / profil / název prvku / způsob sanace : | [25 empty] | VV | 0
|  | 10 / 170 x 130 / KRÁTČE / KOMPLETNÍ VÝMĚNA : 1 |  | 1 | [23 empty] | VV | 0
|  | 46 / 130 x 150 / DIAGONÁLNÍ VZPĚRA / PROTÉZA : 2 |  | 2 | [23 empty] | VV | 0
|  | 56 / 130 x 150 / DIAGONÁLNÍ VZPĚRA / PROTÉZA : 2 |  | 2 | [23 empty] | VV | 0
|  | 59 / 130 x 150 / DIAGONÁLNÍ VZPĚRA / PROTÉZA : 2 |  | 2 | [23 empty] | VV | 0
|  | N / 120x150 / NÁMĚTKY / VÝMĚNA : 140 |  | 140 | [23 empty] | VV | 0
46 | 762331931R00 | Vázané konstrukce krovů vyřezání střešní vazby průřezové plochy řeziva přes 224 do 288 cm2, délky vyřezané části krovu do 3 m | m | 39 |  | 0 |  | 0 |  | 0 | 21 | 0 | 0.00016 | 0.01 | 0.01584 | 0.62 | 800-762 | RTS 24/ II | RTS 24/ II | 0.4191 | 16.34 |  | Práce | Běžná |  |  |  | POL1_
|  | Číslo prvku / profil / název prvku / způsob sanace : | [25 empty] | VV | 0
|  | 12 / 150 x 170 / ROZPĚRA PLNÝCH VAZEB / PROTÉZA : 3 |  | 3 | [23 empty] | VV | 0
|  | 17 / 150 x 170 / ROZPĚRA PLNÝCH VAZEB / PROTÉZA : 3 |  | 3 | [23 empty] | VV | 0
|  | 26 / 170 x 140 / KROKEV / PROTÉZA : 3 |  | 3 | [23 empty] | VV | 0
|  | 29 / 170 x 140 / KROKEV / PROTÉZA : 3 |  | 3 | [23 empty] | VV | 0
|  | 31 / 150 x 170 / ROZPĚRA PLNÝCH VAZEB / PROTÉZA : 3 |  | 3 | [23 empty] | VV | 0
|  | 44 / 180 x 150 / PĚTIBOKÝ PRÁH / PROTÉZA : 3 |  | 3 | [23 empty] | VV | 0
|  | 58 / 160 x 170 / HAMBALEK / PROTÉZA : 2 |  | 2 | [23 empty] | VV | 0
|  | 60 / 150 x 170 / ROZPĚRA PLNÝCH VAZEB / PROTÉZA : 3 |  | 3 | [23 empty] | VV | 0
|  | 61 / 170 x 140 / KROKEV / PROTÉZA : 2 |  | 2 | [23 empty] | VV | 0
|  | 62 / 170 x 140 / KROKEV / PROTÉZA : 2 |  | 2 | [23 empty] | VV | 0
|  | 63 / 170 x 140 / KROKEV / PROTÉZA : 2 |  | 2 | [23 empty] | VV | 0
|  | 64 / 170 x 140 / KROKEV / PROTÉZA : 2 |  | 2 | [23 empty] | VV | 0
|  | 67 / 160 x 170 / HAMBALEK / PROTÉZA : 2 |  | 2 | [23 empty] | VV | 0
|  | 68 / 150 x 170 / ROZPĚRA PLNÝCH VAZEB / PROTÉZA : 2 |  | 2 | [23 empty] | VV | 0
|  | 69 / 150 x 170 / ROZPĚRA PLNÝCH VAZEB / PROTÉZA : 2 |  | 2 | [23 empty] | VV | 0
|  | 70 / 150 x 170 / ROZPĚRA PLNÝCH VAZEB / PROTÉZA : 2 |  | 2 | [23 empty] | VV | 0
47 | 762331932R00 | Vázané konstrukce krovů vyřezání střešní vazby průřezové plochy řeziva přes 224 do 288 cm2, délky vyřezané části krovu přes 3 do 5 m | m | 64 |  | 0 |  | 0 |  | 0 | 21 | 0 | 0.00016 | 0.01 | 0.01584 | 1.01 | 800-762 | RTS 24/ II | RTS 24/ II | 0.3698 | 23.67 |  | Práce | Běžná |  |  |  | POL1_
|  | Číslo prvku / profil / název prvku / způsob sanace : | [25 empty] | VV | 0
|  | 2 / 170 x 140 / KROKEV / PROTÉZA : 5 |  | 5 | [23 empty] | VV | 0
|  | 8 / 170 x 140 / KROKEV / PROTÉZA : 4 |  | 4 | [23 empty] | VV | 0
|  | 11 / 170 x 140 / KROKEV / PROTÉZA : 4 |  | 4 | [23 empty] | VV | 0
|  | 15 / 170 x 140 / KROKEV / PROTÉZA : 4 |  | 4 | [23 empty] | VV | 0
|  | 16 / 170 x 140 / KROKEV / PROTÉZA : 5 |  | 5 | [23 empty] | VV | 0
|  | 21 / 170 x 140 / KROKEV / PROTÉZA : 4 |  | 4 | [23 empty] | VV | 0
|  | 35 / 170 x 140 / KROKEV / PROTÉZA : 5 |  | 5 | [23 empty] | VV | 0
|  | 40 / 170 x 140 / KROKEV / PROTÉZA : 4 |  | 4 | [23 empty] | VV | 0
|  | 43 / 170 x 140 / KROKEV / PROTÉZA : 4 |  | 4 | [23 empty] | VV | 0
|  | 47 / 170 x 140 / KROKEV / PROTÉZA : 4 |  | 4 | [23 empty] | VV | 0
|  | 50 / 150 x 170 / ROZPĚRA PLNÝCH VAZEB / KOMPLETNÍ VÝMĚNA : 4 |  | 4 | [23 empty] | VV | 0
|  | 52 / 170 x 140 / KROKEV / PROTÉZA : 5 |  | 5 | [23 empty] | VV | 0
|  | 71 / 170 x 140 / KROKEV / PROTÉZA : 4 |  | 4 | [23 empty] | VV | 0
|  | 72 / 170 x 140 / KROKEV / PROTÉZA : 4 |  | 4 | [23 empty] | VV | 0
|  | 77 / 170 x 140 / KROKEV / PROTÉZA : 4 |  | 4 | [23 empty] | VV | 0
48 | 762331934R00 | Vázané konstrukce krovů vyřezání střešní vazby průřezové plochy řeziva přes 224 do 288 cm2, délky vyřezané části krovu přes 8 m | m | 18 |  | 0 |  | 0 |  | 0 | 21 | 0 | 0.00016 | 0 | 0.01584 | 0.29 | 800-762 | RTS 24/ II | RTS 24/ II | 0.29985 | 5.4 |  | Práce | Běžná |  |  |  | POL1_
|  | Číslo prvku / profil / název prvku / způsob sanace : | [25 empty] | VV | 0
|  | 24 / 170 x 140 / KROKEV / KOMPLETNÍ VÝMĚNA : 9 |  | 9 | [23 empty] | VV | 0
|  | 54 / 170 x 140 / KROKEV / KOMPLETNÍ VÝMĚNA : 9 |  | 9 | [23 empty] | VV | 0
49 | 762331943R00 | Vázané konstrukce krovů vyřezání střešní vazby průřezové plochy řeziva přes 288 do 450 cm2, délky vyřezané části krovu přes 5 do 8 m | m | 128 |  | 0 |  | 0 |  | 0 | 21 | 0 | 0.00016 | 0.02 | 0.02475 | 3.17 | 800-762 | RTS 24/ II | RTS 24/ II | 0.3588 | 45.93 |  | Práce | Žlutá |  |  |  | POL1_
|  | Číslo prvku / profil / název prvku / způsob sanace : | [25 empty] | VV | 0
|  | 1 / 220 x 160 / POZEDNICE I a II / KOMPLETNÍ VÝMĚNA : 16 |  | 16 | [23 empty] | VV | 0
|  | 5 / 220 x 160 / POZEDNICE I a II / KOMPLETNÍ VÝMĚNA : 16 |  | 16 | [23 empty] | VV | 0
|  | 9 / 220 x 160 / POZEDNICE I a II / KOMPLETNÍ VÝMĚNA : 16 |  | 16 | [23 empty] | VV | 0
|  | 13 / 220 x 160 / POZEDNICE I a II / KOMPLETNÍ VÝMĚNA : 16 |  | 16 | [23 empty] | VV | 0
|  | 19 / 220 x 160 / POZEDNICE I a II / KOMPLETNÍ VÝMĚNA : 16 |  | 16 | [23 empty] | VV | 0
|  | 36 / 220 x 160 / POZEDNICE I a II / KOMPLETNÍ VÝMĚNA : 16 |  | 16 | [23 empty] | VV | 0
|  | 51 / 220 x 160 / POZEDNICE I a II / KOMPLETNÍ VÝMĚNA : 16 |  | 16 | [23 empty] | VV | 0
|  | 73 / 220 x 160 / POZEDNICE I a II / KOMPLETNÍ VÝMĚNA : 16 |  | 16 | [23 empty] | VV | 0
50 | 762331951R00 | Vázané konstrukce krovů vyřezání střešní vazby průřezové plochy řeziva přes 450 cm2, délky vyřezané části krovu do 3 m | m | 62 |  | 0 |  | 0 |  | 0 | 21 | 0 | 0.00016 | 0.01 | 0.03575 | 2.22 | 800-762 | RTS 24/ II | RTS 24/ II | 0.4733 | 29.34 |  | Práce | Běžná |  |  |  | POL1_
|  | Číslo prvku / profil / název prvku / způsob sanace : | [25 empty] | VV | 0
|  | 3 / 250 x 270 / VAZNÝ TRÁM / PROTÉZA : 3 |  | 3 | [23 empty] | VV | 0
|  | 4 / 190 x 370 / LEŽATÝ SLOUPEK / PROTÉZA : 2 |  | 2 | [23 empty] | VV | 0
|  | 6 / 200 x 270 / KRÁTČE / KOMPLETNÍ VÝMĚNA : 1 |  | 1 | [23 empty] | VV | 0
|  | 7 / 200 x 270 / KRÁTČE / KOMPLETNÍ VÝMĚNA : 1 |  | 1 | [23 empty] | VV | 0
|  | 14 / 200 x 270 / KRÁTČE / KOMPLETNÍ VÝMĚNA : 1 |  | 1 | [23 empty] | VV | 0
|  | 20 / 250 x 270 / VAZNÝ TRÁM / PROTÉZA : 3 |  | 3 | [23 empty] | VV | 0
|  | 22 / 190 x 370 / LEŽATÝ SLOUPEK / PROTÉZA : 2 |  | 2 | [23 empty] | VV | 0
|  | 23 / 200 x 270 / KRÁTČE / KOMPLETNÍ VÝMĚNA : 1 |  | 1 | [23 empty] | VV | 0
|  | 25 / 200 x 270 / KRÁTČE / KOMPLETNÍ VÝMĚNA : 1 |  | 1 | [23 empty] | VV | 0
|  | 27 / 290 x 240 / PĚTIBOKÝ PRÁH / PROTÉZA : 3 |  | 3 | [23 empty] | VV | 0
|  | 28 / 250 x 270 / VAZNÝ TRÁM / PROTÉZA : 3 |  | 3 | [23 empty] | VV | 0
|  | 30 / 190 x 370 / LEŽATÝ SLOUPEK / PROTÉZA : 2 |  | 2 | [23 empty] | VV | 0
|  | 33 / 290 x 240 / PĚTIBOKÝ PRÁH / PROTÉZA : 3 |  | 3 | [23 empty] | VV | 0
|  | 34 / 250 x 270 / VAZNÝ TRÁM / PROTÉZA : 3 |  | 3 | [23 empty] | VV | 0
|  | 37 / 200 x 270 / KRÁTČE / KOMPLETNÍ VÝMĚNA : 1 |  | 1 | [23 empty] | VV | 0
|  | 38 / 200 x 270 / KRÁTČE / KOMPLETNÍ VÝMĚNA : 1 |  | 1 | [23 empty] | VV | 0
|  | 39 / 200 x 270 / KRÁTČE / KOMPLETNÍ VÝMĚNA : 1 |  | 1 | [23 empty] | VV | 0
|  | 41 / 250 x 270 / VAZNÝ TRÁM / PROTÉZA : 1 |  | 1 | [23 empty] | VV | 0
|  | 42 / 200 x 270 / KRÁTČE / KOMPLETNÍ VÝMĚNA : 1 |  | 1 | [23 empty] | VV | 0
|  | 45 / 250 x 270 / VAZNÝ TRÁM / PROTÉZA : 3 |  | 3 | [23 empty] | VV | 0
|  | 48 / 290 x 240 / PĚTIBOKÝ PRÁH / PROTÉZA : 3 |  | 3 | [23 empty] | VV | 0
|  | 49 / 250 x 270 / VAZNÝ TRÁM / PROTÉZA : 3 |  | 3 | [23 empty] | VV | 0
|  | 53 / 200 x 270 / KRÁTČE / KOMPLETNÍ VÝMĚNA : 1 |  | 1 | [23 empty] | VV | 0
|  | 55 / 250 x 270 / VAZNÝ TRÁM / PROTÉZA : 3 |  | 3 | [23 empty] | VV | 0
|  | 57 / 170 x 290 / PĚTIBOKÁ LIŽINA / PROTÉZA : 3 |  | 3 | [23 empty] | VV | 0
|  | 65 / 170 x 290 / PĚTIBOKÁ LIŽINA / PROTÉZA : 2 |  | 2 | [23 empty] | VV | 0
|  | 66 / 170 x 290 / PĚTIBOKÁ LIŽINA / PROTÉZA : 2 |  | 2 | [23 empty] | VV | 0
|  | 74 / 290 x 240 / PĚTIBOKÝ PRÁH / PROTÉZA : 3 |  | 3 | [23 empty] | VV | 0
|  | 75 / 190 x 370 / LEŽATÝ SLOUPEK / PROTÉZA : 2 |  | 2 | [23 empty] | VV | 0
|  | 76 / 250 x 270 / VAZNÝ TRÁM / PROTÉZA : 3 |  | 3 | [23 empty] | VV | 0
51 | 762342202R00 | Montáž laťování střech o sklonu do 60° při vzdálenost latí do 220 mm, | m2 | 1295.5844 |  | 0 |  | 0 |  | 0 | 21 | 0 | 0 | 0 | 0 | 0 | 800-762 | RTS 24/ II | RTS 24/ II | 0.208 | 269.48 |  | Práce | Běžná |  |  |  | POL1_
|  | 60,94*10,63*2 |  | 1295.5844 | [23 empty] | VV | 0
52 | 762342811R00 | Demontáž bednění a laťování laťování střech o sklonu do 60 stupňů včetně všech nadstřešních konstrukcí rozteč latí do 22 cm | m2 | 1295.5844 |  | 0 |  | 0 |  | 0 | 21 | 0 | 0 | 0 | 0.007 | 9.07 | 800-762 | RTS 24/ II | RTS 24/ II | 0.06 | 77.74 |  | Práce | Běžná |  |  |  | POL1_
|  | 60,94*10,63*2 |  | 1295.5844 | [23 empty] | VV | 0
53 | 762395000R00 | Spojovací a ochranné prostředky svory, prkna, hřebíky, pásová ocel, vruty, impregnace | m3 | 14.1923 |  | 0 |  | 0 |  | 0 | 21 | 0 | 0.02357 | 0.33 | 0 | 0 | 800-762 | RTS 24/ II | RTS 24/ II | 0 | 0 |  | Práce | Žlutá |  |  |  | POL1_
|  | Číslo prvku / profil / název prvku / způsob sanace : | [25 empty] | VV | 0
|  | 1 / 220 x 160 / POZEDNICE I a II / KOMPLETNÍ VÝMĚNA : 16*0,22*0,16 |  | 0.5632 | [23 empty] | VV | 0
|  | 2 / 170 x 140 / KROKEV / PROTÉZA : 5*0,17*0,14 |  | 0.119 | [23 empty] | VV | 0
|  | 3 / 250 x 270 / VAZNÝ TRÁM / PROTÉZA : 3*0,25*0,27 |  | 0.2025 | [23 empty] | VV | 0
|  | 4 / 190 x 370 / LEŽATÝ SLOUPEK / PROTÉZA : 2*0,19*0,37 |  | 0.1406 | [23 empty] | VV | 0
|  | 5 / 220 x 160 / POZEDNICE I a II / KOMPLETNÍ VÝMĚNA : 16*0,22*0,16 |  | 0.5632 | [23 empty] | VV | 0
|  | 6 / 200 x 270 / KRÁTČE / KOMPLETNÍ VÝMĚNA : 1*0,2*0,27 |  | 0.054 | [23 empty] | VV | 0
|  | 7 / 200 x 270 / KRÁTČE / KOMPLETNÍ VÝMĚNA : 1*0,2*0,27 |  | 0.054 | [23 empty] | VV | 0
|  | 8 / 170 x 140 / KROKEV / PROTÉZA : 4*0,17*0,14 |  | 0.0952 | [23 empty] | VV | 0
|  | 9 / 220 x 160 / POZEDNICE I a II / KOMPLETNÍ VÝMĚNA : 16*0,22*0,16 |  | 0.5632 | [23 empty] | VV | 0
|  | 10 / 170 x 130 / KRÁTČE / KOMPLETNÍ VÝMĚNA : 1*0,17*0,13 |  | 0.0221 | [23 empty] | VV | 0
|  | 11 / 170 x 140 / KROKEV / PROTÉZA : 4*0,17*0,14 |  | 0.0952 | [23 empty] | VV | 0
|  | 12 / 150 x 170 / ROZPĚRA PLNÝCH VAZEB / PROTÉZA : 3*0,15*0,17 |  | 0.0765 | [23 empty] | VV | 0
|  | 13 / 220 x 160 / POZEDNICE I a II / KOMPLETNÍ VÝMĚNA : 16*0,22*0,16 |  | 0.5632 | [23 empty] | VV | 0
|  | 14 / 200 x 270 / KRÁTČE / KOMPLETNÍ VÝMĚNA : 1*0,2*0,27 |  | 0.054 | [23 empty] | VV | 0
|  | 15 / 170 x 140 / KROKEV / PROTÉZA : 4*0,17*0,14 |  | 0.0952 | [23 empty] | VV | 0
|  | 16 / 170 x 140 / KROKEV / PROTÉZA : 5*0,17*0,14 |  | 0.119 | [23 empty] | VV | 0
|  | 17 / 150 x 170 / ROZPĚRA PLNÝCH VAZEB / PROTÉZA : 3*0,15*0,17 |  | 0.0765 | [23 empty] | VV | 0
|  | 18 / 130 x 150 / DIAGONÁLNÍ VZPĚRA / PROTÉZA / DOPLNIT : 3*0,13*0,15 |  | 0.0585 | [23 empty] | VV | 0
|  | 19 / 220 x 160 / POZEDNICE I a II / KOMPLETNÍ VÝMĚNA : 16*0,22*0,16 |  | 0.5632 | [23 empty] | VV | 0
|  | 20 / 250 x 270 / VAZNÝ TRÁM / PROTÉZA : 3*0,25*0,27 |  | 0.2025 | [23 empty] | VV | 0
|  | 21 / 170 x 140 / KROKEV / PROTÉZA : 4*0,17*0,14 |  | 0.0952 | [23 empty] | VV | 0
|  | 22 / 190 x 370 / LEŽATÝ SLOUPEK / PROTÉZA : 2*0,19*0,37 |  | 0.1406 | [23 empty] | VV | 0
|  | 23 / 200 x 270 / KRÁTČE / KOMPLETNÍ VÝMĚNA : 1*0,2*0,27 |  | 0.054 | [23 empty] | VV | 0
|  | 24 / 170 x 140 / KROKEV / KOMPLETNÍ VÝMĚNA : 9*0,17*0,14 |  | 0.2142 | [23 empty] | VV | 0
|  | 25 / 200 x 270 / KRÁTČE / KOMPLETNÍ VÝMĚNA : 1*0,2*0,27 |  | 0.054 | [23 empty] | VV | 0
|  | 26 / 170 x 140 / KROKEV / PROTÉZA : 3*0,17*0,14 |  | 0.0714 | [23 empty] | VV | 0
|  | 27 / 290 x 240 / PĚTIBOKÝ PRÁH / PROTÉZA : 3*0,29*0,24 |  | 0.2088 | [23 empty] | VV | 0
|  | 28 / 250 x 270 / VAZNÝ TRÁM / PROTÉZA : 3*0,25*0,27 |  | 0.2025 | [23 empty] | VV | 0
|  | 29 / 170 x 140 / KROKEV / PROTÉZA : 3*0,17*0,14 |  | 0.0714 | [23 empty] | VV | 0
|  | 30 / 190 x 370 / LEŽATÝ SLOUPEK / PROTÉZA : 2*0,19*0,37 |  | 0.1406 | [23 empty] | VV | 0
|  | 31 / 150 x 170 / ROZPĚRA PLNÝCH VAZEB / PROTÉZA : 3*0,15*0,17 |  | 0.0765 | [23 empty] | VV | 0
|  | 32 / 130 x 150 / DIAGONÁLNÍ VZPĚRA / PROTÉZA / DOPLNIT : 3*0,13*0,15 |  | 0.0585 | [23 empty] | VV | 0
|  | 33 / 290 x 240 / PĚTIBOKÝ PRÁH / PROTÉZA : 3*0,29*0,24 |  | 0.2088 | [23 empty] | VV | 0
|  | 34 / 250 x 270 / VAZNÝ TRÁM / PROTÉZA : 3*0,25*0,27 |  | 0.2025 | [23 empty] | VV | 0
|  | 35 / 170 x 140 / KROKEV / PROTÉZA : 5*0,17*0,14 |  | 0.119 | [23 empty] | VV | 0
|  | 36 / 220 x 160 / POZEDNICE I a II / KOMPLETNÍ VÝMĚNA : 16*0,22*0,16 |  | 0.5632 | [23 empty] | VV | 0
|  | 37 / 200 x 270 / KRÁTČE / KOMPLETNÍ VÝMĚNA : 1*0,2*0,27 |  | 0.054 | [23 empty] | VV | 0
|  | 38 / 200 x 270 / KRÁTČE / KOMPLETNÍ VÝMĚNA : 1*0,2*0,27 |  | 0.054 | [23 empty] | VV | 0
|  | 39 / 200 x 270 / KRÁTČE / KOMPLETNÍ VÝMĚNA : 1*0,2*0,27 |  | 0.054 | [23 empty] | VV | 0
|  | 40 / 170 x 140 / KROKEV / PROTÉZA : 4*0,17*0,14 |  | 0.0952 | [23 empty] | VV | 0
|  | 41 / 250 x 270 / VAZNÝ TRÁM / PROTÉZA : 1*0,25*0,27 |  | 0.0675 | [23 empty] | VV | 0
|  | 42 / 200 x 270 / KRÁTČE / KOMPLETNÍ VÝMĚNA : 1*0,2*0,27 |  | 0.054 | [23 empty] | VV | 0
|  | 43 / 170 x 140 / KROKEV / PROTÉZA : 4*0,17*0,14 |  | 0.0952 | [23 empty] | VV | 0
|  | 44 / 180 x 150 / PĚTIBOKÝ PRÁH / PROTÉZA : 3*0,18*0,15 |  | 0.081 | [23 empty] | VV | 0
|  | 45 / 250 x 270 / VAZNÝ TRÁM / PROTÉZA : 3*0,25*0,27 |  | 0.2025 | [23 empty] | VV | 0
|  | 46 / 130 x 150 / DIAGONÁLNÍ VZPĚRA / PROTÉZA : 2*0,13*0,15 |  | 0.039 | [23 empty] | VV | 0
|  | 47 / 170 x 140 / KROKEV / PROTÉZA : 4*0,17*0,14 |  | 0.0952 | [23 empty] | VV | 0
|  | 48 / 290 x 240 / PĚTIBOKÝ PRÁH / PROTÉZA : 3*0,29*0,24 |  | 0.2088 | [23 empty] | VV | 0
|  | 49 / 250 x 270 / VAZNÝ TRÁM / PROTÉZA : 3*0,25*0,27 |  | 0.2025 | [23 empty] | VV | 0
|  | 50 / 150 x 170 / ROZPĚRA PLNÝCH VAZEB / KOMPLETNÍ VÝMĚNA : 4*0,15*0,17 |  | 0.102 | [23 empty] | VV | 0
|  | 51 / 220 x 160 / POZEDNICE I a II / KOMPLETNÍ VÝMĚNA : 16*0,22*0,16 |  | 0.5632 | [23 empty] | VV | 0
|  | 52 / 170 x 140 / KROKEV / PROTÉZA : 5*0,17*0,14 |  | 0.119 | [23 empty] | VV | 0
|  | 53 / 200 x 270 / KRÁTČE / KOMPLETNÍ VÝMĚNA : 1*0,2*0,27 |  | 0.054 | [23 empty] | VV | 0
|  | 54 / 170 x 140 / KROKEV / KOMPLETNÍ VÝMĚNA : 9*0,17*0,14 |  | 0.2142 | [23 empty] | VV | 0
|  | 55 / 250 x 270 / VAZNÝ TRÁM / PROTÉZA : 3*0,25*0,27 |  | 0.2025 | [23 empty] | VV | 0
|  | 56 / 130 x 150 / DIAGONÁLNÍ VZPĚRA / PROTÉZA : 2*0,13*0,15 |  | 0.039 | [23 empty] | VV | 0
|  | 57 / 170 x 290 / PĚTIBOKÁ LIŽINA / PROTÉZA : 3*0,17*0,29 |  | 0.1479 | [23 empty] | VV | 0
|  | 58 / 160 x 170 / HAMBALEK / PROTÉZA : 2*0,16*0,17 |  | 0.0544 | [23 empty] | VV | 0
|  | 59 / 130 x 150 / DIAGONÁLNÍ VZPĚRA / PROTÉZA : 2*0,13*0,15 |  | 0.039 | [23 empty] | VV | 0
|  | 60 / 150 x 170 / ROZPĚRA PLNÝCH VAZEB / PROTÉZA : 3*0,15*0,17 |  | 0.0765 | [23 empty] | VV | 0
|  | 61 / 170 x 140 / KROKEV / PROTÉZA : 2*0,17*0,14 |  | 0.0476 | [23 empty] | VV | 0
|  | 62 / 170 x 140 / KROKEV / PROTÉZA : 2*0,17*0,14 |  | 0.0476 | [23 empty] | VV | 0
|  | 63 / 170 x 140 / KROKEV / PROTÉZA : 2*0,17*0,14 |  | 0.0476 | [23 empty] | VV | 0
|  | 64 / 170 x 140 / KROKEV / PROTÉZA : 2*0,17*0,14 |  | 0.0476 | [23 empty] | VV | 0
|  | 65 / 170 x 290 / PĚTIBOKÁ LIŽINA / PROTÉZA : 2*0,17*0,29 |  | 0.0986 | [23 empty] | VV | 0
|  | 66 / 170 x 290 / PĚTIBOKÁ LIŽINA / PROTÉZA : 2*0,17*0,29 |  | 0.0986 | [23 empty] | VV | 0
|  | 67 / 160 x 170 / HAMBALEK / PROTÉZA : 2*0,16*0,17 |  | 0.0544 | [23 empty] | VV | 0
|  | 68 / 150 x 170 / ROZPĚRA PLNÝCH VAZEB / PROTÉZA : 2*0,15*0,17 |  | 0.051 | [23 empty] | VV | 0
|  | 69 / 150 x 170 / ROZPĚRA PLNÝCH VAZEB / PROTÉZA : 2*0,15*0,17 |  | 0.051 | [23 empty] | VV | 0
|  | 70 / 150 x 170 / ROZPĚRA PLNÝCH VAZEB / PROTÉZA : 2*0,15*0,17 |  | 0.051 | [23 empty] | VV | 0
|  | 71 / 170 x 140 / KROKEV / PROTÉZA : 4*0,17*0,14 |  | 0.0952 | [23 empty] | VV | 0
|  | 72 / 170 x 140 / KROKEV / PROTÉZA : 4*0,17*0,14 |  | 0.0952 | [23 empty] | VV | 0
|  | 73 / 220 x 160 / POZEDNICE I a II / KOMPLETNÍ VÝMĚNA : 16*0,22*0,16 |  | 0.5632 | [23 empty] | VV | 0
|  | 74 / 290 x 240 / PĚTIBOKÝ PRÁH / PROTÉZA : 3*0,29*0,24 |  | 0.2088 | [23 empty] | VV | 0
|  | 75 / 190 x 370 / LEŽATÝ SLOUPEK / PROTÉZA : 2*0,19*0,37 |  | 0.1406 | [23 empty] | VV | 0
|  | 76 / 250 x 270 / VAZNÝ TRÁM / PROTÉZA : 3*0,25*0,27 |  | 0.2025 | [23 empty] | VV | 0
|  | 77 / 170 x 140 / KROKEV / PROTÉZA : 4*0,17*0,14 |  | 0.0952 | [23 empty] | VV | 0
|  | N / 120x150 / NÁMĚTKY / VÝMĚNA : 140*0,12*0,15 |  | 2.52 | [23 empty] | VV | 0
54 | 762524108R00 | Položení podlah montáž z hoblovaných fošen, pero, drážka | m2 | 150.6 |  | 0 |  | 0 |  | 0 | 21 | 0 | 0 | 0 | 0 | 0 | 800-762 | RTS 24/ II | RTS 24/ II | 0.369 | 55.57 |  | Práce | Běžná |  |  |  | POL1_
|  | Strop : 2,50*3,00 |  | 7.5 | [23 empty] | VV | 0
|  | 17,40*3,00 |  | 52.2 | [23 empty] | VV | 0
|  | 9,10*3,00 |  | 27.3 | [23 empty] | VV | 0
|  | 5,60*4,50 |  | 25.2 | [23 empty] | VV | 0
|  | 12,80*3,00 |  | 38.4 | [23 empty] | VV | 0
55 | 762521812R00 | Demontáž podlah bez polštářů , z prken, tloušťky přes 32 do 50 mm | m2 | 150.6 |  | 0 |  | 0 |  | 0 | 21 | 0 | 0 | 0 | 0.024 | 3.61 | 800-762 | RTS 24/ II | RTS 24/ II | 0.18 | 27.11 |  | Práce | Běžná |  |  |  | POL1_
|  | Strop : 2,50*3,00 |  | 7.5 | [23 empty] | VV | 0
|  | 17,40*3,00 |  | 52.2 | [23 empty] | VV | 0
|  | 9,10*3,00 |  | 27.3 | [23 empty] | VV | 0
|  | 5,60*4,50 |  | 25.2 | [23 empty] | VV | 0
|  | 12,80*3,00 |  | 38.4 | [23 empty] | VV | 0
56 | 762595000R00 | Spojovací a ochranné prostředky hřebíky, vruty, impregnace | m3 | 7.53 |  | 0 |  | 0 |  | 0 | 21 | 0 | 0.00295 | 0.02 | 0 | 0 | 800-762 | RTS 24/ II | RTS 24/ II | 0 | 0 |  | Práce | Běžná |  |  |  | POL1_
|  | Strop : 2,50*3,00*0,05 |  | 0.375 | [23 empty] | VV | 0
|  | 17,40*3,00*0,05 |  | 2.61 | [23 empty] | VV | 0
|  | 9,10*3,00*0,05 |  | 1.365 | [23 empty] | VV | 0
|  | 5,60*4,50*0,05 |  | 1.26 | [23 empty] | VV | 0
|  | 12,80*3,00*0,05 |  | 1.92 | [23 empty] | VV | 0
57 | 762822141T01 | Montáž stropnic hraněných pl. nad 540 cm2, protézováním | m | 122 |  | 0 |  | 0 |  | 0 | 21 | 0 | 0.00016 | 0.02 | 0 | 0 |  | Vlastní | Indiv | 0.284 | 34.65 |  | Práce | Běžná |  |  |  | POL1_
|  | Prvky S1 - S40 / 260x320 mm : 122,00 |  | 122 | [23 empty] | VV | 0
58 | 762831951R00 | Stropní trámy vyřezání části stropního trámu průřezové plochy řeziva nad 450 cm2, délky vyřezané části stropního trámu do 3 m | m | 122 |  | 0 |  | 0 |  | 0 | 21 | 0 | 0.00016 | 0.02 | 0.03575 | 4.36 | 800-762 | RTS 24/ II | RTS 24/ II | 0.4032 | 49.19 |  | Práce | Běžná |  |  |  | POL1_
|  | Prvky S1 - S40 / 260x320 mm : 122,00 |  | 122 | [23 empty] | VV | 0
59 | 762895000R00 | Spojovací a ochranné prostředky hřebíky, svory, impregnace | m3 | 10.1504 |  | 0 |  | 0 |  | 0 | 21 | 0 | 0.00311 | 0.03 | 0 | 0 | 800-762 | RTS 24/ II | RTS 24/ II | 0 | 0 |  | Práce | Běžná |  |  |  | POL1_
|  | Prvky S1 - S40 / 260x320 mm : 122,00*0,26*0,32 |  | 10.1504 | [23 empty] | VV | 0
60 | 762991111R00 | Stavební vrátek pro dopravu materiálu montáž a demontáž stavebního vrátku | m | 14 |  | 0 |  | 0 |  | 0 | 21 | 0 | 0 | 0 | 0 | 0 | 800-762 | RTS 24/ II | RTS 24/ II | 1.1 | 15.4 |  | Práce | Běžná |  |  |  | POL1_
|  | Instalace vrátku, uklínování v horní části dříku a osazení kladkového kolečka s lanem, včetně demontáže zařízení. | [25 empty] | POP |  | Instalace vrátku, uklínování v horní části dříku a osazení kladkového kolečka s lanem, včetně demontáže zařízení.
61 | 762991121R00 | Stavební vrátek pro dopravu materiálu pronájem lanového stavebního vrátku | den | 30 |  | 0 |  | 0 |  | 0 | 21 | 0 | 0 | 0 | 0 | 0 | 800-762 | RTS 24/ II | RTS 24/ II | 0 | 0 |  | Práce | Běžná |  |  |  | POL1_
62 | 762313116T00 | Dodávka a montáž, svorník M24 + 2x matice a podložka | kus | 200 |  | 0 |  | 0 |  | 0 | 21 | 0 | 0.0012 | 0.24 | 0 | 0 |  | Vlastní | Indiv | 0.055 | 11 |  | Práce | Běžná |  |  |  | POL1_
|  | Strop : 200 |  | 200 | [23 empty] | VV | 0
63 | 762501 | D+M dubový klín k zajištění spoje | kus | 80 |  | 0 |  | 0 |  | 0 | 21 | 0 | 0 | 0 | 0 | 0 |  | Vlastní | Indiv | 0 | 0 |  | Práce | Běžná |  |  |  | POL1_
64 | 762502 | D+M dubová podložka pod stropní trámy | kus | 40 |  | 0 |  | 0 |  | 0 | 21 | 0 | 0 | 0 | 0 | 0 |  | Vlastní | Indiv | 0 | 0 |  | Práce | Běžná |  |  |  | POL1_
65 | 6051006Rpol | Lať impregnovaná SM jakost I-II 40 x 50 mm, 4 m | m | 8637.2293 |  | 0 |  | 0 |  | 0 | 21 | 0 | 0.00132 | 11.4 | 0 | 0 |  | Vlastní | Indiv | 0 | 0 |  | Specifikace | Běžná |  |  |  | POL3_
|  | 60,94*10,63*2/0,15 |  | 8637.2293 | [23 empty] | VV | 0
66 | 60512002T | Řezivo SM hoblované | m3 | 27.6189 |  | 0 |  | 0 |  | 0 | 21 | 0 | 0.55 | 15.19 | 0 | 0 |  | Vlastní | Indiv | 0 | 0 |  | Specifikace | Běžná |  |  |  | POL3_
|  | Krov : | [25 empty] | VV | 0
|  | Číslo prvku / profil / název prvku / způsob sanace : | [25 empty] | VV | 0
|  | 2 / 170 x 140 / KROKEV / PROTÉZA : 5*0,17*0,14 |  | 0.119 | [23 empty] | VV | 0
|  | 3 / 250 x 270 / VAZNÝ TRÁM / PROTÉZA : 3*0,25*0,27 |  | 0.2025 | [23 empty] | VV | 0
|  | 4 / 190 x 370 / LEŽATÝ SLOUPEK / PROTÉZA : 2*0,19*0,37 |  | 0.1406 | [23 empty] | VV | 0
|  | 6 / 200 x 270 / KRÁTČE / KOMPLETNÍ VÝMĚNA : 1*0,2*0,27 |  | 0.054 | [23 empty] | VV | 0
|  | 7 / 200 x 270 / KRÁTČE / KOMPLETNÍ VÝMĚNA : 1*0,2*0,27 |  | 0.054 | [23 empty] | VV | 0
|  | 8 / 170 x 140 / KROKEV / PROTÉZA : 4*0,17*0,14 |  | 0.0952 | [23 empty] | VV | 0
|  | 10 / 170 x 130 / KRÁTČE / KOMPLETNÍ VÝMĚNA : 1*0,17*0,13 |  | 0.0221 | [23 empty] | VV | 0
|  | 11 / 170 x 140 / KROKEV / PROTÉZA : 4*0,17*0,14 |  | 0.0952 | [23 empty] | VV | 0
|  | 12 / 150 x 170 / ROZPĚRA PLNÝCH VAZEB / PROTÉZA : 3*0,15*0,17 |  | 0.0765 | [23 empty] | VV | 0
|  | 14 / 200 x 270 / KRÁTČE / KOMPLETNÍ VÝMĚNA : 1*0,2*0,27 |  | 0.054 | [23 empty] | VV | 0
|  | 15 / 170 x 140 / KROKEV / PROTÉZA : 4*0,17*0,14 |  | 0.0952 | [23 empty] | VV | 0
|  | 16 / 170 x 140 / KROKEV / PROTÉZA : 5*0,17*0,14 |  | 0.119 | [23 empty] | VV | 0
|  | 17 / 150 x 170 / ROZPĚRA PLNÝCH VAZEB / PROTÉZA : 3*0,15*0,17 |  | 0.0765 | [23 empty] | VV | 0
|  | 18 / 130 x 150 / DIAGONÁLNÍ VZPĚRA / PROTÉZA / DOPLNIT : 3*0,13*0,15 |  | 0.0585 | [23 empty] | VV | 0
|  | 20 / 250 x 270 / VAZNÝ TRÁM / PROTÉZA : 3*0,25*0,27 |  | 0.2025 | [23 empty] | VV | 0
|  | 21 / 170 x 140 / KROKEV / PROTÉZA : 4*0,17*0,14 |  | 0.0952 | [23 empty] | VV | 0
|  | 22 / 190 x 370 / LEŽATÝ SLOUPEK / PROTÉZA : 2*0,19*0,37 |  | 0.1406 | [23 empty] | VV | 0
|  | 23 / 200 x 270 / KRÁTČE / KOMPLETNÍ VÝMĚNA : 1*0,2*0,27 |  | 0.054 | [23 empty] | VV | 0
|  | 24 / 170 x 140 / KROKEV / KOMPLETNÍ VÝMĚNA : 9*0,17*0,14 |  | 0.2142 | [23 empty] | VV | 0
|  | 25 / 200 x 270 / KRÁTČE / KOMPLETNÍ VÝMĚNA : 1*0,2*0,27 |  | 0.054 | [23 empty] | VV | 0
|  | 26 / 170 x 140 / KROKEV / PROTÉZA : 3*0,17*0,14 |  | 0.0714 | [23 empty] | VV | 0
|  | 27 / 290 x 240 / PĚTIBOKÝ PRÁH / PROTÉZA : 3*0,29*0,24 |  | 0.2088 | [23 empty] | VV | 0
|  | 28 / 250 x 270 / VAZNÝ TRÁM / PROTÉZA : 3*0,25*0,27 |  | 0.2025 | [23 empty] | VV | 0
|  | 29 / 170 x 140 / KROKEV / PROTÉZA : 3*0,17*0,14 |  | 0.0714 | [23 empty] | VV | 0
|  | 30 / 190 x 370 / LEŽATÝ SLOUPEK / PROTÉZA : 2*0,19*0,37 |  | 0.1406 | [23 empty] | VV | 0
|  | 31 / 150 x 170 / ROZPĚRA PLNÝCH VAZEB / PROTÉZA : 3*0,15*0,17 |  | 0.0765 | [23 empty] | VV | 0
|  | 32 / 130 x 150 / DIAGONÁLNÍ VZPĚRA / PROTÉZA / DOPLNIT : 3*0,13*0,15 |  | 0.0585 | [23 empty] | VV | 0
|  | 33 / 290 x 240 / PĚTIBOKÝ PRÁH / PROTÉZA : 3*0,29*0,24 |  | 0.2088 | [23 empty] | VV | 0
|  | 34 / 250 x 270 / VAZNÝ TRÁM / PROTÉZA : 3*0,25*0,27 |  | 0.2025 | [23 empty] | VV | 0
|  | 35 / 170 x 140 / KROKEV / PROTÉZA : 5*0,17*0,14 |  | 0.119 | [23 empty] | VV | 0
|  | 37 / 200 x 270 / KRÁTČE / KOMPLETNÍ VÝMĚNA : 1*0,2*0,27 |  | 0.054 | [23 empty] | VV | 0
|  | 38 / 200 x 270 / KRÁTČE / KOMPLETNÍ VÝMĚNA : 1*0,2*0,27 |  | 0.054 | [23 empty] | VV | 0
|  | 39 / 200 x 270 / KRÁTČE / KOMPLETNÍ VÝMĚNA : 1*0,2*0,27 |  | 0.054 | [23 empty] | VV | 0
|  | 40 / 170 x 140 / KROKEV / PROTÉZA : 4*0,17*0,14 |  | 0.0952 | [23 empty] | VV | 0
|  | 41 / 250 x 270 / VAZNÝ TRÁM / PROTÉZA : 1*0,25*0,27 |  | 0.0675 | [23 empty] | VV | 0
|  | 42 / 200 x 270 / KRÁTČE / KOMPLETNÍ VÝMĚNA : 1*0,2*0,27 |  | 0.054 | [23 empty] | VV | 0
|  | 43 / 170 x 140 / KROKEV / PROTÉZA : 4*0,17*0,14 |  | 0.0952 | [23 empty] | VV | 0
|  | 44 / 180 x 150 / PĚTIBOKÝ PRÁH / PROTÉZA : 3*0,18*0,15 |  | 0.081 | [23 empty] | VV | 0
|  | 45 / 250 x 270 / VAZNÝ TRÁM / PROTÉZA : 3*0,25*0,27 |  | 0.2025 | [23 empty] | VV | 0
|  | 46 / 130 x 150 / DIAGONÁLNÍ VZPĚRA / PROTÉZA : 2*0,13*0,15 |  | 0.039 | [23 empty] | VV | 0
|  | 47 / 170 x 140 / KROKEV / PROTÉZA : 4*0,17*0,14 |  | 0.0952 | [23 empty] | VV | 0
|  | 48 / 290 x 240 / PĚTIBOKÝ PRÁH / PROTÉZA : 3*0,29*0,24 |  | 0.2088 | [23 empty] | VV | 0
|  | 49 / 250 x 270 / VAZNÝ TRÁM / PROTÉZA : 3*0,25*0,27 |  | 0.2025 | [23 empty] | VV | 0
|  | 50 / 150 x 170 / ROZPĚRA PLNÝCH VAZEB / KOMPLETNÍ VÝMĚNA : 4*0,15*0,17 |  | 0.102 | [23 empty] | VV | 0
|  | 52 / 170 x 140 / KROKEV / PROTÉZA : 5*0,17*0,14 |  | 0.119 | [23 empty] | VV | 0
|  | 53 / 200 x 270 / KRÁTČE / KOMPLETNÍ VÝMĚNA : 1*0,2*0,27 |  | 0.054 | [23 empty] | VV | 0
|  | 54 / 170 x 140 / KROKEV / KOMPLETNÍ VÝMĚNA : 9*0,17*0,14 |  | 0.2142 | [23 empty] | VV | 0
|  | 55 / 250 x 270 / VAZNÝ TRÁM / PROTÉZA : 3*0,25*0,27 |  | 0.2025 | [23 empty] | VV | 0
|  | 56 / 130 x 150 / DIAGONÁLNÍ VZPĚRA / PROTÉZA : 2*0,13*0,15 |  | 0.039 | [23 empty] | VV | 0
|  | 57 / 170 x 290 / PĚTIBOKÁ LIŽINA / PROTÉZA : 3*0,17*0,29 |  | 0.1479 | [23 empty] | VV | 0
|  | 58 / 160 x 170 / HAMBALEK / PROTÉZA : 2*0,16*0,17 |  | 0.0544 | [23 empty] | VV | 0
|  | 59 / 130 x 150 / DIAGONÁLNÍ VZPĚRA / PROTÉZA : 2*0,13*0,15 |  | 0.039 | [23 empty] | VV | 0
|  | 60 / 150 x 170 / ROZPĚRA PLNÝCH VAZEB / PROTÉZA : 3*0,15*0,17 |  | 0.0765 | [23 empty] | VV | 0
|  | 61 / 170 x 140 / KROKEV / PROTÉZA : 2*0,17*0,14 |  | 0.0476 | [23 empty] | VV | 0
|  | 62 / 170 x 140 / KROKEV / PROTÉZA : 2*0,17*0,14 |  | 0.0476 | [23 empty] | VV | 0
|  | 63 / 170 x 140 / KROKEV / PROTÉZA : 2*0,17*0,14 |  | 0.0476 | [23 empty] | VV | 0
|  | 64 / 170 x 140 / KROKEV / PROTÉZA : 2*0,17*0,14 |  | 0.0476 | [23 empty] | VV | 0
|  | 65 / 170 x 290 / PĚTIBOKÁ LIŽINA / PROTÉZA : 2*0,17*0,29 |  | 0.0986 | [23 empty] | VV | 0
|  | 66 / 170 x 290 / PĚTIBOKÁ LIŽINA / PROTÉZA : 2*0,17*0,29 |  | 0.0986 | [23 empty] | VV | 0
|  | 67 / 160 x 170 / HAMBALEK / PROTÉZA : 2*0,16*0,17 |  | 0.0544 | [23 empty] | VV | 0
|  | 68 / 150 x 170 / ROZPĚRA PLNÝCH VAZEB / PROTÉZA : 2*0,15*0,17 |  | 0.051 | [23 empty] | VV | 0
|  | 69 / 150 x 170 / ROZPĚRA PLNÝCH VAZEB / PROTÉZA : 2*0,15*0,17 |  | 0.051 | [23 empty] | VV | 0
|  | 70 / 150 x 170 / ROZPĚRA PLNÝCH VAZEB / PROTÉZA : 2*0,15*0,17 |  | 0.051 | [23 empty] | VV | 0
|  | 71 / 170 x 140 / KROKEV / PROTÉZA : 4*0,17*0,14 |  | 0.0952 | [23 empty] | VV | 0
|  | 72 / 170 x 140 / KROKEV / PROTÉZA : 4*0,17*0,14 |  | 0.0952 | [23 empty] | VV | 0
|  | 74 / 290 x 240 / PĚTIBOKÝ PRÁH / PROTÉZA : 3*0,29*0,24 |  | 0.2088 | [23 empty] | VV | 0
|  | 75 / 190 x 370 / LEŽATÝ SLOUPEK / PROTÉZA : 2*0,19*0,37 |  | 0.1406 | [23 empty] | VV | 0
|  | 76 / 250 x 270 / VAZNÝ TRÁM / PROTÉZA : 3*0,25*0,27 |  | 0.2025 | [23 empty] | VV | 0
|  | 77 / 170 x 140 / KROKEV / PROTÉZA : 4*0,17*0,14 |  | 0.0952 | [23 empty] | VV | 0
|  | N / 120x150 / NÁMĚTKY / VÝMĚNA : 140*0,12*0,15 |  | 2.52 | [23 empty] | VV | 0
|  | Strop : | [25 empty] | VV | 0
|  | Prvky S1 - S40 / 260x320 mm : 122,00*0,26*0,32 |  | 10.1504 | [23 empty] | VV | 0
|  | Podlaha - 30 % demontovaných fošen, 70 % nových : 150,60*0,05*0,70 |  | 5.271 | [23 empty] | VV | 0
|  | Koeficient Přípočet ztratného ve výši 10 %: 0,10 |  | 2.5108 | [23 empty] | VV | 4
67 | 60512003T | Řezivo MD hoblované | m3 | 4.9562 |  | 0 |  | 0 |  | 0 | 21 | 0 | 0.55 | 2.73 | 0 | 0 |  | Vlastní | Indiv | 0 | 0 |  | Specifikace | Žlutá |  |  |  | POL3_
|  | Číslo prvku / profil / název prvku / způsob sanace : | [25 empty] | VV | 0
|  | 1 / 220 x 160 / POZEDNICE I a II / KOMPLETNÍ VÝMĚNA : 16*0,22*0,16 |  | 0.5632 | [23 empty] | VV | 0
|  | 5 / 220 x 160 / POZEDNICE I a II / KOMPLETNÍ VÝMĚNA : 16*0,22*0,16 |  | 0.5632 | [23 empty] | VV | 0
|  | 9 / 220 x 160 / POZEDNICE I a II / KOMPLETNÍ VÝMĚNA : 16*0,22*0,16 |  | 0.5632 | [23 empty] | VV | 0
|  | 13 / 220 x 160 / POZEDNICE I a II / KOMPLETNÍ VÝMĚNA : 16*0,22*0,16 |  | 0.5632 | [23 empty] | VV | 0
|  | 19 / 220 x 160 / POZEDNICE I a II / KOMPLETNÍ VÝMĚNA : 16*0,22*0,16 |  | 0.5632 | [23 empty] | VV | 0
|  | 36 / 220 x 160 / POZEDNICE I a II / KOMPLETNÍ VÝMĚNA : 16*0,22*0,16 |  | 0.5632 | [23 empty] | VV | 0
|  | 51 / 220 x 160 / POZEDNICE I a II / KOMPLETNÍ VÝMĚNA : 16*0,22*0,16 |  | 0.5632 | [23 empty] | VV | 0
|  | 73 / 220 x 160 / POZEDNICE I a II / KOMPLETNÍ VÝMĚNA : 16*0,22*0,16 |  | 0.5632 | [23 empty] | VV | 0
|  | Koeficient Přípočet ztratného ve výši 10 %: 0,10 |  | 0.45056 | [23 empty] | VV | 4
68 | 998762203R00 | Přesun hmot pro konstrukce tesařské v objektech výšky do 24 m | % |  |  | 0 |  | 0 |  | 0 | 21 | 0 | 0 | 0 | 0 | 0 | 800-762 | RTS 24/ II | RTS 24/ II | 0 | 0 |  | Přesun hmot | Běžná |  |  |  | POL7_
|  | 50 m vodorovně | [25 empty] | SPI
69 | 979011111R00 | Svislá doprava suti a vybouraných hmot za prvé podlaží nad nebo pod základním podlažím | t | 29.0372 |  | 0 |  | 0 |  | 0 | 21 | 0 | 0 | 0 | 0 | 0 | 801-3 | RTS 24/ II | RTS 24/ II | 0.933 | 27.09 |  | Přesun suti | Běžná |  |  |  | POL8_
70 | 979011121R00 | Svislá doprava suti a vybouraných hmot příplatek za každé další podlaží | t | 87.1115 |  | 0 |  | 0 |  | 0 | 21 | 0 | 0 | 0 | 0 | 0 | 801-3 | RTS 24/ II | RTS 24/ II | 0.653 | 56.88 |  | Přesun suti | Běžná |  |  |  | POL8_
71 | 979081111R00 | Odvoz suti a vybouraných hmot na skládku do 1 km | t | 29.0372 |  | 0 |  | 0 |  | 0 | 21 | 0 | 0 | 0 | 0 | 0 | 801-3 | RTS 24/ II | RTS 24/ II | 0.49 | 14.23 |  | Přesun suti | Běžná |  |  |  | POL8_
|  | Včetně naložení na dopravní prostředek a složení na skládku, bez poplatku za skládku. | [25 empty] | POP
72 | 979081121R00 | Odvoz suti a vybouraných hmot na skládku příplatek za každý další 1 km | t | 551.7062 |  | 0 |  | 0 |  | 0 | 21 | 0 | 0 | 0 | 0 | 0 | 801-3 | RTS 24/ II | RTS 24/ II | 0 | 0 |  | Přesun suti | Běžná |  |  |  | POL8_
73 | 979082111R00 | Vnitrostaveništní doprava suti a vybouraných hmot do 10 m | t | 29.0372 |  | 0 |  | 0 |  | 0 | 21 | 0 | 0 | 0 | 0 | 0 | 801-3 | RTS 24/ II | RTS 24/ II | 0.942 | 27.35 |  | Přesun suti | Běžná |  |  |  | POL8_
74 | 979082121R00 | Vnitrostaveništní doprava suti a vybouraných hmot příplatek k ceně za každých dalších 5 m | t | 116.1487 |  | 0 |  | 0 |  | 0 | 21 | 0 | 0 | 0 | 0 | 0 | 801-3 | RTS 24/ II | RTS 24/ II | 0.105 | 12.2 |  | Přesun suti | Běžná |  |  |  | POL8_
75 | 979990161R00 | Poplatek za uložení, dřevo, , skupina 17 02 01 z Katalogu odpadů | t | 29.0372 |  | 0 |  | 0 |  | 0 | 21 | 0 | 0 | 0 | 0 | 0 | 801-3 | RTS 24/ II | RTS 24/ II | 0 | 0 |  | Přesun suti | Běžná |  |  |  | POL8_
Díl: | 764 | Konstrukce klempířské |  |  |  | 0 |  | 0 |  | 0 |  | 0 |  | 0.73 |  | 0.9 |  |  |  |  | 153.54 | [6 empty] | DIL
76 | 764252203R00 | Žlaby z měděného plechu žlaby včetně háků, čel, rohů, rovných hrdel a dilatací podokapní půlkulaté, rš 330 mm, háky měděné, Výrobek plochý měděný - plech; tl = 1,00 mm | m | 61 |  | 0 |  | 0 |  | 0 | 21 | 0 | 0.00328 | 0.2 | 0 | 0 | 800-764 | RTS 24/ II | RTS 24/ II | 0.56453 | 34.44 |  | Práce | Běžná |  |  |  | POL1_
|  | KL03 : 61,00 |  | 61 | [23 empty] | VV | 0
77 | 764259211R00 | Žlaby z měděného plechu kotlík kónický pro podokapní žlaby pro trouby do D 100 mm, Výrobek plochý měděný - plech; tl = 1,00 mm | kus | 4 |  | 0 |  | 0 |  | 0 | 21 | 0 | 0.00504 | 0.02 | 0 | 0 | 800-764 | RTS 24/ II | RTS 24/ II | 1.0511 | 4.2 |  | Práce | Běžná |  |  |  | POL1_
|  | KL01 : 4 |  | 4 | [23 empty] | VV | 0
78 | 764261220R00 | Střešní otvory z měděného plechu výroba a montáž střešního okna se zasklením sklem drátovým v krytině vlnité a prejzové, 600 x 600 mm, Výrobek plochý měděný - plech; tl = 0,60 mm | kus | 17 |  | 0 |  | 0 |  | 0 | 21 | 0 | 0.02009 | 0.34 | 0 | 0 | 800-764 | RTS 24/ II | RTS 24/ II | 3.8364 | 65.22 |  | Práce | Běžná |  |  |  | POL1_
79 | 764554203R00 | Odpadní trouby z měděného plechu dodávka a montáž odpadní trouby z Cu plechu, kruhové včetně zděří, manžet, odboček, kolen, odskoků, výpustí vody a přechodových kusů průměru 120 mm, Výrobek plochý měděný - plech; tl = 0,60 mm | m | 48 |  | 0 |  | 0 |  | 0 | 21 | 0 | 0.00346 | 0.17 | 0 | 0 | 800-764 | RTS 24/ II | RTS 24/ II | 0.61263 | 29.41 |  | Práce | Běžná |  |  |  | POL1_
|  | KL02 : 48,00 |  | 48 | [23 empty] | VV | 0
80 | 764351837R00 | Demontáž žlabů háků, , sklonu přes 30 do 45° | kus | 65 |  | 0 |  | 0 |  | 0 | 21 | 0 | 0 | 0 | 0.00069 | 0.04 | 800-764 | RTS 24/ II | RTS 24/ II | 0.06555 | 4.26 |  | Práce | Běžná |  |  |  | POL1_
81 | 764352811R00 | Demontáž žlabů podokapních půlkruhových rovných, rš 330 mm, sklonu přes 30 do 45° | m | 61 |  | 0 |  | 0 |  | 0 | 21 | 0 | 0 | 0 | 0.00336 | 0.2 | 800-764 | RTS 24/ II | RTS 24/ II | 0.07935 | 4.84 |  | Práce | Běžná |  |  |  | POL1_
82 | 764359811R00 | Demontáž žlabů kotlíku kónického, , sklonu přes 30 do 45° | kus | 4 |  | 0 |  | 0 |  | 0 | 21 | 0 | 0 | 0 | 0.00115 | 0 | 800-764 | RTS 24/ II | RTS 24/ II | 0.1058 | 0.42 |  | Práce | Běžná |  |  |  | POL1_
83 | 764361811R00 | Demontáž střešních otvorů střešních oken a poklopů, na krytině vlnité a prejzové, sklonu přes 30 do 45° | kus | 26 |  | 0 |  | 0 |  | 0 | 21 | 0 | 0 | 0 | 0.02008 | 0.52 | 800-764 | RTS 24/ II | RTS 24/ II | 0.1196 | 3.11 |  | Práce | Běžná |  |  |  | POL1_
84 | 764454802R00 | Demontáž odpadních trub nebo součástí trub kruhových , o průměru 120 mm | m | 48 |  | 0 |  | 0 |  | 0 | 21 | 0 | 0 | 0 | 0.00285 | 0.14 | 800-764 | RTS 24/ II | RTS 24/ II | 0.069 | 3.31 |  | Práce | Běžná |  |  |  | POL1_
85 | 998764203R00 | Přesun hmot pro konstrukce klempířské v objektech výšky do 24 m | % |  |  | 0 |  | 0 |  | 0 | 21 | 0 | 0 | 0 | 0 | 0 | 800-764 | RTS 24/ II | RTS 24/ II | 0 | 0 |  | Přesun hmot | Běžná |  |  |  | POL7_
|  | 50 m vodorovně | [25 empty] | SPI
86 | 979011111R00 | Svislá doprava suti a vybouraných hmot za prvé podlaží nad nebo pod základním podlažím | t | 0.91329 |  | 0 |  | 0 |  | 0 | 21 | 0 | 0 | 0 | 0 | 0 | 801-3 | RTS 24/ II | RTS 24/ II | 0.933 | 0.85 |  | Přesun suti | Běžná |  |  |  | POL8_
87 | 979011121R00 | Svislá doprava suti a vybouraných hmot příplatek za každé další podlaží | t | 2.7399 |  | 0 |  | 0 |  | 0 | 21 | 0 | 0 | 0 | 0 | 0 | 801-3 | RTS 24/ II | RTS 24/ II | 0.653 | 1.79 |  | Přesun suti | Běžná |  |  |  | POL8_
88 | 979081111R00 | Odvoz suti a vybouraných hmot na skládku do 1 km | t | 0.91329 |  | 0 |  | 0 |  | 0 | 21 | 0 | 0 | 0 | 0 | 0 | 801-3 | RTS 24/ II | RTS 24/ II | 0.49 | 0.45 |  | Přesun suti | Běžná |  |  |  | POL8_
|  | Včetně naložení na dopravní prostředek a složení na skládku, bez poplatku za skládku. | [25 empty] | POP
89 | 979081121R00 | Odvoz suti a vybouraných hmot na skládku příplatek za každý další 1 km | t | 17.3525 |  | 0 |  | 0 |  | 0 | 21 | 0 | 0 | 0 | 0 | 0 | 801-3 | RTS 24/ II | RTS 24/ II | 0 | 0 |  | Přesun suti | Běžná |  |  |  | POL8_
90 | 979082111R00 | Vnitrostaveništní doprava suti a vybouraných hmot do 10 m | t | 0.91329 |  | 0 |  | 0 |  | 0 | 21 | 0 | 0 | 0 | 0 | 0 | 801-3 | RTS 24/ II | RTS 24/ II | 0.942 | 0.86 |  | Přesun suti | Běžná |  |  |  | POL8_
91 | 979082121R00 | Vnitrostaveništní doprava suti a vybouraných hmot příplatek k ceně za každých dalších 5 m | t | 3.6532 |  | 0 |  | 0 |  | 0 | 21 | 0 | 0 | 0 | 0 | 0 | 801-3 | RTS 24/ II | RTS 24/ II | 0.105 | 0.38 |  | Přesun suti | Běžná |  |  |  | POL8_
Díl: | 765 | Krytiny tvrdé |  |  |  | 0 |  | 0 |  | 0 |  | 0 |  | 94.89 |  | 88.2 |  |  |  |  | 1494.13 | [6 empty] | DIL
92 | 765311810R00 | Demontáž pálené krytiny z tašek bobrovek, na sucho, do suti | m2 | 1295.5844 |  | 0 |  | 0 |  | 0 | 21 | 0 | 0 | 0 | 0.067 | 86.8 | 800-765 | RTS 24/ II | RTS 24/ II | 0.211 | 273.37 |  | Práce | Běžná |  |  |  | POL1_
|  | 60,94*10,63*2 |  | 1295.5844 | [23 empty] | VV | 0
93 | 765318861R00 | Demontáž pálené krytiny hřebenů a nároží z hřebenáčů, se zvětralou maltou, do suti | m | 61 |  | 0 |  | 0 |  | 0 | 21 | 0 | 0 | 0 | 0.023 | 1.4 | 800-765 | RTS 24/ II | RTS 24/ II | 0.08 | 4.88 |  | Práce | Běžná |  |  |  | POL1_
94 | 765311511RU1 | Krytina pálená střech jednoduchých z bobrovek, šupinové kladení, uložení na sucho, povrchová úprava režná, kulatý řez tašek | m2 | 1267.5844 |  | 0 |  | 0 |  | 0 | 21 | 0 | 0.07229 | 91.63 | 0 | 0 | 800-765 | RTS 24/ II | RTS 24/ II | 0.577 | 731.4 |  | Práce | Běžná |  |  |  | POL1_
|  | Dodávka a montáž základní tašky, poloviční, hřebenové a okapové ( kulatý řez tašky ) včetně pokrývačské malty. | [25 empty] | POP |  | Dodávka a montáž základní tašky, poloviční, hřebenové a okapové ( kulatý řez tašky ) včetně pokrývačské malty.
|  | 60,94*10,63*2 |  | 1295.5844 | [23 empty] | VV | 0
|  | Do malty : -28,00 |  | -28 | [23 empty] | VV | 0
95 | 765311512RU1 | Krytina pálená střech jednoduchých z bobrovek, šupinové kladení, uložení do malty, povrchová úprava režná, kulatý řez tašek | m2 | 28 |  | 0 |  | 0 |  | 0 | 21 | 0 | 0.08335 | 2.33 | 0 | 0 | 800-765 | RTS 24/ II | RTS 24/ II | 0.787 | 22.04 |  | Práce | Běžná |  |  |  | POL1_
|  | Dodávka a montáž tašky základní, hřebenové a okapové ( kulatý řez tašek ) včetně pokrývačské malty. | [25 empty] | POP
|  | 28,00 |  | 28 | [23 empty] | VV | 0
96 | 765311583R00 | Krytina pálená doplňky bobrovka, přiřezání a uchycení tašek rovné, | m | 40.8 |  | 0 |  | 0 |  | 0 | 21 | 0 | 1e-05 | 0 | 0 | 0 | 800-765 | RTS 24/ II | RTS 24/ II | 0.45 | 18.36 |  | Práce | Běžná |  |  |  | POL1_
|  | Kolem střešních vikýřů : (0,60+0,60)*2*17 |  | 40.8 | [23 empty] | VV | 0
97 | 76531153Rpol | Hřeben bobrovka, hřebenáč č.7 bez nosu , do malty, s použitím suché maltové směsi vyztužené vláknem | m | 61 |  | 0 |  | 0 |  | 0 | 21 | 0 | 0.01531 | 0.93 | 0 | 0 |  | Vlastní | Kalkul | 0.42 | 25.62 |  | Práce | Běžná |  |  |  | POL1_
98 | 765801Rpol | D+M bezpečnostní střešní hák proti pádu osob z výšky a do hloubky | kus | 17 |  | 0 |  | 0 |  | 0 | 21 | 0 | 0 | 0 | 0 | 0 |  | Vlastní | Indiv | 0 | 0 |  | Práce | Běžná |  |  |  | POL1_
99 | 998765203R00 | Přesun hmot pro krytiny tvrdé v objektech výšky do 24 m | % |  |  | 0 |  | 0 |  | 0 | 21 | 0 | 0 | 0 | 0 | 0 | 800-765 | RTS 24/ II | RTS 24/ II | 0.026 | 0 |  | Přesun hmot | Běžná |  |  |  | POL7_
|  | 50 m vodorovně | [25 empty] | SPI
100 | 979011111R00 | Svislá doprava suti a vybouraných hmot za prvé podlaží nad nebo pod základním podlažím | t | 88.2071 |  | 0 |  | 0 |  | 0 | 21 | 0 | 0 | 0 | 0 | 0 | 801-3 | RTS 24/ II | RTS 24/ II | 0.933 | 82.3 |  | Přesun suti | Běžná |  |  |  | POL8_
101 | 979011121R00 | Svislá doprava suti a vybouraných hmot příplatek za každé další podlaží | t | 264.6215 |  | 0 |  | 0 |  | 0 | 21 | 0 | 0 | 0 | 0 | 0 | 801-3 | RTS 24/ II | RTS 24/ II | 0.653 | 172.8 |  | Přesun suti | Běžná |  |  |  | POL8_
102 | 979081111R00 | Odvoz suti a vybouraných hmot na skládku do 1 km | t | 88.2071 |  | 0 |  | 0 |  | 0 | 21 | 0 | 0 | 0 | 0 | 0 | 801-3 | RTS 24/ II | RTS 24/ II | 0.49 | 43.22 |  | Přesun suti | Běžná |  |  |  | POL8_
|  | Včetně naložení na dopravní prostředek a složení na skládku, bez poplatku za skládku. | [25 empty] | POP
103 | 979081121R00 | Odvoz suti a vybouraných hmot na skládku příplatek za každý další 1 km | t | 1675.9359 |  | 0 |  | 0 |  | 0 | 21 | 0 | 0 | 0 | 0 | 0 | 801-3 | RTS 24/ II | RTS 24/ II | 0 | 0 |  | Přesun suti | Běžná |  |  |  | POL8_
104 | 979082111R00 | Vnitrostaveništní doprava suti a vybouraných hmot do 10 m | t | 88.2071 |  | 0 |  | 0 |  | 0 | 21 | 0 | 0 | 0 | 0 | 0 | 801-3 | RTS 24/ II | RTS 24/ II | 0.942 | 83.09 |  | Přesun suti | Běžná |  |  |  | POL8_
105 | 979082121R00 | Vnitrostaveništní doprava suti a vybouraných hmot příplatek k ceně za každých dalších 5 m | t | 352.8286 |  | 0 |  | 0 |  | 0 | 21 | 0 | 0 | 0 | 0 | 0 | 801-3 | RTS 24/ II | RTS 24/ II | 0.105 | 37.05 |  | Přesun suti | Běžná |  |  |  | POL8_
106 | 979990105R00 | Poplatek za uložení, cihelné výrobky, , skupina 17 01 02 z Katalogu odpadů | t | 88.2071 |  | 0 |  | 0 |  | 0 | 21 | 0 | 0 | 0 | 0 | 0 | 801-3 | RTS 23/ II | RTS 23/ II | 0 | 0 |  | Přesun suti | Běžná |  |  |  | POL8_
Díl: | 766 | Konstrukce truhlářské |  |  |  | 0 |  | 0 |  | 0 |  | 0 |  | 0 |  | 0 |  |  |  |  | 0 | [6 empty] | DIL
107 | 766101 | D+M dřevěný rámeček do stávajících oken k zabránění vletu ptactva - 700x950 mm, pletivo ZN drát 2 mm, oko 25x25 mm | kus | 10 |  | 0 |  | 0 |  | 0 | 21 | 0 | 0 | 0 | 0 | 0 |  | Vlastní | Indiv | 0 | 0 |  | Práce | Běžná |  |  |  | POL1_
108 | 998766202R00 | Přesun hmot pro konstrukce truhlářské v objektech výšky do 12 m | % |  |  | 0 |  | 0 |  | 0 | 21 | 0 | 0 | 0 | 0 | 0 | 800-766 | RTS 24/ II | RTS 24/ II | 0 | 0 |  | Přesun hmot | Běžná |  |  |  | POL7_
|  | 50 m vodorovně | [25 empty] | SPI
Díl: | 783 | Nátěry |  |  |  | 0 |  | 0 |  | 0 |  | 0 |  | 0.51 |  | 0 |  |  |  |  | 486.25 | [6 empty] | DIL
109 | 783222110RT1 | Nátěry kov.stavebních doplňk.konstrukcí syntetické 2x email, , Hmota nátěrová typ: email; funkce: protikorozní, dekorační, proti povětrnostním vlivům; barva: dle vzorníku | m2 | 5 |  | 0 |  | 0 |  | 0 | 21 | 0 | 0.00042 | 0 | 0 | 0 | 800-783 | RTS 24/ II | RTS 24/ II | 0.287 | 1.44 |  | Práce | Běžná |  |  |  | POL1_
|  | včetně pomocného lešení. | [25 empty] | POP
110 | 783782221R00 | Nátěr tesařských konstrukcí ochranný biocidní (proti hmyzu), dvojnásobný, Hmota nátěrová typ: impregnace; funkce: biocidní; barva: bezbarvá; typové ozn. Ip, 1, 2, 3, S | m2 | 3119.16 |  | 0 |  | 0 |  | 0 | 21 | 0 | 0.00016 | 0.5 | 0 | 0 | 800-783 | RTS 24/ II | RTS 24/ II | 0.151 | 470.99 |  | Práce | Žlutá |  |  |  | POL1_
|  | včetně montáže, dodávky a demontáže lešení. | [25 empty] | POP
|  | Krov : | [25 empty] | VV | 0
|  | Číslo prvku / profil / název prvku / způsob sanace : | [25 empty] | VV | 0
|  | 1 / 220 x 160 / POZEDNICE I a II / KOMPLETNÍ VÝMĚNA : 16*(0,22+0,16)*2 |  | 12.16 | [23 empty] | VV | 0
|  | 2 / 170 x 140 / KROKEV / PROTÉZA : 5*(0,17+0,14)*2 |  | 3.1 | [23 empty] | VV | 0
|  | 3 / 250 x 270 / VAZNÝ TRÁM / PROTÉZA : 3*(0,25+0,27)*2 |  | 3.12 | [23 empty] | VV | 0
|  | 4 / 190 x 370 / LEŽATÝ SLOUPEK / PROTÉZA : 2*(0,19+0,37)*2 |  | 2.24 | [23 empty] | VV | 0
|  | 5 / 220 x 160 / POZEDNICE I a II / KOMPLETNÍ VÝMĚNA : 16*(0,22+0,16)*2 |  | 12.16 | [23 empty] | VV | 0
|  | 6 / 200 x 270 / KRÁTČE / KOMPLETNÍ VÝMĚNA : 1*(0,2+0,27)*2 |  | 0.94 | [23 empty] | VV | 0
|  | 7 / 200 x 270 / KRÁTČE / KOMPLETNÍ VÝMĚNA : 1*(0,2+0,27)*2 |  | 0.94 | [23 empty] | VV | 0
|  | 8 / 170 x 140 / KROKEV / PROTÉZA : 4*(0,17+0,14)*2 |  | 2.48 | [23 empty] | VV | 0
|  | 9 / 220 x 160 / POZEDNICE I a II / KOMPLETNÍ VÝMĚNA : 16*(0,22+0,16)*2 |  | 12.16 | [23 empty] | VV | 0
|  | 10 / 170 x 130 / KRÁTČE / KOMPLETNÍ VÝMĚNA : 1*(0,17+0,13)*2 |  | 0.6 | [23 empty] | VV | 0
|  | 11 / 170 x 140 / KROKEV / PROTÉZA : 4*(0,17+0,14)*2 |  | 2.48 | [23 empty] | VV | 0
|  | 12 / 150 x 170 / ROZPĚRA PLNÝCH VAZEB / PROTÉZA : 3*(0,15+0,17)*2 |  | 1.92 | [23 empty] | VV | 0
|  | 13 / 220 x 160 / POZEDNICE I a II / KOMPLETNÍ VÝMĚNA : 16*(0,22+0,16)*2 |  | 12.16 | [23 empty] | VV | 0
|  | 14 / 200 x 270 / KRÁTČE / KOMPLETNÍ VÝMĚNA : 1*(0,2+0,27)*2 |  | 0.94 | [23 empty] | VV | 0
|  | 15 / 170 x 140 / KROKEV / PROTÉZA : 4*(0,17+0,14)*2 |  | 2.48 | [23 empty] | VV | 0
|  | 16 / 170 x 140 / KROKEV / PROTÉZA : 5*(0,17+0,14)*2 |  | 3.1 | [23 empty] | VV | 0
|  | 17 / 150 x 170 / ROZPĚRA PLNÝCH VAZEB / PROTÉZA : 3*(0,15+0,17)*2 |  | 1.92 | [23 empty] | VV | 0
|  | 18 / 130 x 150 / DIAGONÁLNÍ VZPĚRA / PROTÉZA / DOPLNIT : 3*(0,13+0,15)*2 |  | 1.68 | [23 empty] | VV | 0
|  | 19 / 220 x 160 / POZEDNICE I a II / KOMPLETNÍ VÝMĚNA : 16*(0,22+0,16)*2 |  | 12.16 | [23 empty] | VV | 0
|  | 20 / 250 x 270 / VAZNÝ TRÁM / PROTÉZA : 3*(0,25+0,27)*2 |  | 3.12 | [23 empty] | VV | 0
|  | 21 / 170 x 140 / KROKEV / PROTÉZA : 4*(0,17+0,14)*2 |  | 2.48 | [23 empty] | VV | 0
|  | 22 / 190 x 370 / LEŽATÝ SLOUPEK / PROTÉZA : 2*(0,19+0,37)*2 |  | 2.24 | [23 empty] | VV | 0
|  | 23 / 200 x 270 / KRÁTČE / KOMPLETNÍ VÝMĚNA : 1*(0,2+0,27)*2 |  | 0.94 | [23 empty] | VV | 0
|  | 24 / 170 x 140 / KROKEV / KOMPLETNÍ VÝMĚNA : 9*(0,17+0,14)*2 |  | 5.58 | [23 empty] | VV | 0
|  | 25 / 200 x 270 / KRÁTČE / KOMPLETNÍ VÝMĚNA : 1*(0,2+0,27)*2 |  | 0.94 | [23 empty] | VV | 0
|  | 26 / 170 x 140 / KROKEV / PROTÉZA : 3*(0,17+0,14)*2 |  | 1.86 | [23 empty] | VV | 0
|  | 27 / 290 x 240 / PĚTIBOKÝ PRÁH / PROTÉZA : 3*(0,29+0,24)*2 |  | 3.18 | [23 empty] | VV | 0
|  | 28 / 250 x 270 / VAZNÝ TRÁM / PROTÉZA : 3*(0,25+0,27)*2 |  | 3.12 | [23 empty] | VV | 0
|  | 29 / 170 x 140 / KROKEV / PROTÉZA : 3*(0,17+0,14)*2 |  | 1.86 | [23 empty] | VV | 0
|  | 30 / 190 x 370 / LEŽATÝ SLOUPEK / PROTÉZA : 2*(0,19+0,37)*2 |  | 2.24 | [23 empty] | VV | 0
|  | 31 / 150 x 170 / ROZPĚRA PLNÝCH VAZEB / PROTÉZA : 3*(0,15+0,17)*2 |  | 1.92 | [23 empty] | VV | 0
|  | 32 / 130 x 150 / DIAGONÁLNÍ VZPĚRA / PROTÉZA / DOPLNIT : 3*(0,13+0,15)*2 |  | 1.68 | [23 empty] | VV | 0
|  | 33 / 290 x 240 / PĚTIBOKÝ PRÁH / PROTÉZA : 3*(0,29+0,24)*2 |  | 3.18 | [23 empty] | VV | 0
|  | 34 / 250 x 270 / VAZNÝ TRÁM / PROTÉZA : 3*(0,25+0,27)*2 |  | 3.12 | [23 empty] | VV | 0
|  | 35 / 170 x 140 / KROKEV / PROTÉZA : 5*(0,17+0,14)*2 |  | 3.1 | [23 empty] | VV | 0
|  | 36 / 220 x 160 / POZEDNICE I a II / KOMPLETNÍ VÝMĚNA : 16*(0,22+0,16)*2 |  | 12.16 | [23 empty] | VV | 0
|  | 37 / 200 x 270 / KRÁTČE / KOMPLETNÍ VÝMĚNA : 1*(0,2+0,27)*2 |  | 0.94 | [23 empty] | VV | 0
|  | 38 / 200 x 270 / KRÁTČE / KOMPLETNÍ VÝMĚNA : 1*(0,2+0,27)*2 |  | 0.94 | [23 empty] | VV | 0
|  | 39 / 200 x 270 / KRÁTČE / KOMPLETNÍ VÝMĚNA : 1*(0,2+0,27)*2 |  | 0.94 | [23 empty] | VV | 0
|  | 40 / 170 x 140 / KROKEV / PROTÉZA : 4*(0,17+0,14)*2 |  | 2.48 | [23 empty] | VV | 0
|  | 41 / 250 x 270 / VAZNÝ TRÁM / PROTÉZA : 1*(0,25+0,27)*2 |  | 1.04 | [23 empty] | VV | 0
|  | 42 / 200 x 270 / KRÁTČE / KOMPLETNÍ VÝMĚNA : 1*(0,2+0,27)*2 |  | 0.94 | [23 empty] | VV | 0
|  | 43 / 170 x 140 / KROKEV / PROTÉZA : 4*(0,17+0,14)*2 |  | 2.48 | [23 empty] | VV | 0
|  | 44 / 180 x 150 / PĚTIBOKÝ PRÁH / PROTÉZA : 3*(0,18+0,15)*2 |  | 1.98 | [23 empty] | VV | 0
|  | 45 / 250 x 270 / VAZNÝ TRÁM / PROTÉZA : 3*(0,25+0,27)*2 |  | 3.12 | [23 empty] | VV | 0
|  | 46 / 130 x 150 / DIAGONÁLNÍ VZPĚRA / PROTÉZA : 2*(0,13+0,15)*2 |  | 1.12 | [23 empty] | VV | 0
|  | 47 / 170 x 140 / KROKEV / PROTÉZA : 4*(0,17+0,14)*2 |  | 2.48 | [23 empty] | VV | 0
|  | 48 / 290 x 240 / PĚTIBOKÝ PRÁH / PROTÉZA : 3*(0,29+0,24)*2 |  | 3.18 | [23 empty] | VV | 0
|  | 49 / 250 x 270 / VAZNÝ TRÁM / PROTÉZA : 3*(0,25+0,27)*2 |  | 3.12 | [23 empty] | VV | 0
|  | 50 / 150 x 170 / ROZPĚRA PLNÝCH VAZEB / KOMPLETNÍ VÝMĚNA : 4*(0,15+0,17)*2 |  | 2.56 | [23 empty] | VV | 0
|  | 51 / 220 x 160 / POZEDNICE I a II / KOMPLETNÍ VÝMĚNA : 16*(0,22+0,16)*2 |  | 12.16 | [23 empty] | VV | 0
|  | 52 / 170 x 140 / KROKEV / PROTÉZA : 5*(0,17+0,14)*2 |  | 3.1 | [23 empty] | VV | 0
|  | 53 / 200 x 270 / KRÁTČE / KOMPLETNÍ VÝMĚNA : 1*(0,2+0,27)*2 |  | 0.94 | [23 empty] | VV | 0
|  | 54 / 170 x 140 / KROKEV / KOMPLETNÍ VÝMĚNA : 9*(0,17+0,14)*2 |  | 5.58 | [23 empty] | VV | 0
|  | 55 / 250 x 270 / VAZNÝ TRÁM / PROTÉZA : 3*(0,25+0,27)*2 |  | 3.12 | [23 empty] | VV | 0
|  | 56 / 130 x 150 / DIAGONÁLNÍ VZPĚRA / PROTÉZA : 2*(0,13+0,15)*2 |  | 1.12 | [23 empty] | VV | 0
|  | 57 / 170 x 290 / PĚTIBOKÁ LIŽINA / PROTÉZA : 3*(0,17+0,29)*2 |  | 2.76 | [23 empty] | VV | 0
|  | 58 / 160 x 170 / HAMBALEK / PROTÉZA : 2*(0,16+0,17)*2 |  | 1.32 | [23 empty] | VV | 0
|  | 59 / 130 x 150 / DIAGONÁLNÍ VZPĚRA / PROTÉZA : 2*(0,13+0,15)*2 |  | 1.12 | [23 empty] | VV | 0
|  | 60 / 150 x 170 / ROZPĚRA PLNÝCH VAZEB / PROTÉZA : 3*(0,15+0,17)*2 |  | 1.92 | [23 empty] | VV | 0
|  | 61 / 170 x 140 / KROKEV / PROTÉZA : 2*(0,17+0,14)*2 |  | 1.24 | [23 empty] | VV | 0
|  | 62 / 170 x 140 / KROKEV / PROTÉZA : 2*(0,17+0,14)*2 |  | 1.24 | [23 empty] | VV | 0
|  | 63 / 170 x 140 / KROKEV / PROTÉZA : 2*(0,17+0,14)*2 |  | 1.24 | [23 empty] | VV | 0
|  | 64 / 170 x 140 / KROKEV / PROTÉZA : 2*(0,17+0,14)*2 |  | 1.24 | [23 empty] | VV | 0
|  | 65 / 170 x 290 / PĚTIBOKÁ LIŽINA / PROTÉZA : 2*(0,17+0,29)*2 |  | 1.84 | [23 empty] | VV | 0
|  | 66 / 170 x 290 / PĚTIBOKÁ LIŽINA / PROTÉZA : 2*(0,17+0,29)*2 |  | 1.84 | [23 empty] | VV | 0
|  | 67 / 160 x 170 / HAMBALEK / PROTÉZA : 2*(0,16+0,17)*2 |  | 1.32 | [23 empty] | VV | 0
|  | 68 / 150 x 170 / ROZPĚRA PLNÝCH VAZEB / PROTÉZA : 2*(0,15+0,17)*2 |  | 1.28 | [23 empty] | VV | 0
|  | 69 / 150 x 170 / ROZPĚRA PLNÝCH VAZEB / PROTÉZA : 2*(0,15+0,17)*2 |  | 1.28 | [23 empty] | VV | 0
|  | 70 / 150 x 170 / ROZPĚRA PLNÝCH VAZEB / PROTÉZA : 2*(0,15+0,17)*2 |  | 1.28 | [23 empty] | VV | 0
|  | 71 / 170 x 140 / KROKEV / PROTÉZA : 4*(0,17+0,14)*2 |  | 2.48 | [23 empty] | VV | 0
|  | 72 / 170 x 140 / KROKEV / PROTÉZA : 4*(0,17+0,14)*2 |  | 2.48 | [23 empty] | VV | 0
|  | 73 / 220 x 160 / POZEDNICE I a II / KOMPLETNÍ VÝMĚNA : 16*(0,22+0,16)*2 |  | 12.16 | [23 empty] | VV | 0
|  | 74 / 290 x 240 / PĚTIBOKÝ PRÁH / PROTÉZA : 3*(0,29+0,24)*2 |  | 3.18 | [23 empty] | VV | 0
|  | 75 / 190 x 370 / LEŽATÝ SLOUPEK / PROTÉZA : 2*(0,19+0,37)*2 |  | 2.24 | [23 empty] | VV | 0
|  | 76 / 250 x 270 / VAZNÝ TRÁM / PROTÉZA : 3*(0,25+0,27)*2 |  | 3.12 | [23 empty] | VV | 0
|  | 77 / 170 x 140 / KROKEV / PROTÉZA : 4*(0,17+0,14)*2 |  | 2.48 | [23 empty] | VV | 0
|  | N / 120x150 / NÁMĚTKY / VÝMĚNA : 140*(0,12+0,15)*2 |  | 75.6 | [23 empty] | VV | 0
|  | Stávající prvky : 2275,00 |  | 2275 | [23 empty] | VV | 0
|  | Strop : | [25 empty] | VV | 0
|  | Stropní trámy : 53*9,90 |  | 524.7 | [23 empty] | VV | 0
111 | 783782222T00 | Ošetření zdiva proti dřevokazným houbám Lignofix Super 2x | m2 | 91.5 |  | 0 |  | 0 |  | 0 | 21 | 0 | 0.00016 | 0.01 | 0 | 0 |  | Vlastní | Indiv | 0.151 | 13.82 |  | Práce | Běžná |  |  |  | POL1_
|  | včetně montáže, dodávky a demontáže lešení. | [25 empty] | POP
|  | 61,00*1,50 |  | 91.5 | [23 empty] | VV | 0
Díl: | 799 | Ostatní |  |  |  | 0 |  | 0 |  | 0 |  | 0 |  | 0 |  | 0 |  |  |  |  | 0 | [6 empty] | DIL
112 | 799101 | Provizorní zakrývání plachtami proti zatečení, vč. odvedení vody | m2 | 1295.5844 |  | 0 |  | 0 |  | 0 | 21 | 0 | 0 | 0 | 0 | 0 |  | Vlastní | Indiv | 0 | 0 |  | Práce | Běžná |  |  |  | POL1_
|  | 60,94*10,63*2 |  | 1295.5844 | [23 empty] | VV | 0
Díl: | M21 | Elektromontáže |  |  |  | 0 |  | 0 |  | 0 |  | 0 |  | 0 |  | 0 |  |  |  |  | 0 | [6 empty] | DIL
113 | M21201 | Demontáž hromosvodu a jeho zpětná montáž do původních pozic | soubor | 1 |  | 0 |  | 0 |  | 0 | 21 | 0 | 0 | 0 | 0 | 0 |  | Vlastní | Indiv | 0 | 0 |  | Práce | Běžná |  |  |  | POL1_
Díl: | VN | Vedlejší náklady |  |  |  | 0 |  | 0 |  | 0 |  | 0 |  | 0 |  | 0 |  |  |  |  | 0 | [6 empty] | DIL
114 | 005121 R | Zařízení staveniště | Soubor | 1 |  | 0 |  | 0 |  | 0 | 21 | 0 | 0 | 0 | 0 | 0 |  | RTS 24/ II | Indiv | 0 | 0 |  | VRN | Běžná |  |  |  | POL99_2
|  | Veškeré náklady spojené s vybudováním, provozem a odstraněním zařízení staveniště. | [25 empty] | POP
115 | 005124010R | Koordinační činnost | Soubor | 1 |  | 0 |  | 0 |  | 0 | 21 | 0 | 0 | 0 | 0 | 0 |  | RTS 24/ II | Indiv | 0 | 0 |  | VRN | Běžná |  |  |  | POL99_2
|  | Koordinace stavebních a technologických dodávek stavby. | [25 empty] | POP
[26 empty] | 15 | 21 | DPH
| Celkem |  |  |  |  | 0 | [19 empty] | 0 | 0 | SUM
END
Note on S6: Jedná se o informaci, zda se jedná o položku, která je do rozpočtu zadána z cenové soustavy RTS, nebo vlastní.
Note on T6: Jedná se o název CÚ, která je zadána u položky rozpočtu