## List1
Příloha č. 1 - Technická specifikace zakázky
| Minimální požadované parametry zařízení (nabídka musí splňovat všechny níže uvedené parametry) | Dodavatel vyplní všechna žlutě podbarvená pole. Pokud je hodnota ANO/NE, dodavatel uvede ANO nebo NE, tj. zda zařízení splňuje nebo nesplňuje daný parametr. Pokud je zadavatelem u technického parametru požadován bližší popis nebo určení specifikace, pak je dodavatel povinen uvést bližší popis, výčet vlastností, konkrétní údaj nebo rozmezí hodnot jím nabízeného zařízení. Nesplnění kteréhokoliv parametru je důvodem k vyloučení z další účasti v zadávacím/výběrovém řízení.
"Bezpilotní systém s multispektrálním snímačem, opakované řízení"
| Nabízené zařízení: | dodavatel doplní výrobce a model - typové/výrobní označení
1 | uveďte popis parametru | ANO / NE dodavatel uvede bližší popis, konkrétní údaje/ hodnoty
2 | bezpilotní prostředek (UAV) typu kvadrokoptéra
3 | Ovládání UAV pomocí dotykového dálkového ovladače umožňující přenos obrazu | ANO / NE
4 | možnost připojení tří senzorových systémů pomocí Payload SDK Skyport 2.0, připojení jednoho dvou senzorů do závěsu pod tělo dronu, jeden nad tělo dronu | ANO / NE
5 | možnost příjimání signálu RTK pomocí NTRIP | ANO / NE
6 | příjimání satelitiního sihgnálu GPS , GLONASS, BeiDou a Galileo | ANO / NE
7 | maximální vzletová hmotnost 9.2 kg, maximální váha bez baterií 4 kg | ANO / NE
8 | šestisměrný systém vidění a infračervený snímací systém, který poskytuje polohování a měření polohy,schopnost rozpoznávat překážky | ANO / NE
9 | funkce automatického vrácení na místo vzletu (RTH) | ANO / NE
10 | FPV kamera; vybaven zabudovanou FPV kamerou s nočním viděním a rozlišením 1080p a FOV 142 ° | ANO / NE
11 | výkon zajištěn pomocí baterií; UAV vybaven dvěma bateriovými uloženími umožňující rychlou výměnu "hot-swap" | ANO / NE
12 | IP rating IP55, operační teplota -20° až 50°, certifikace UAV dle EU C3 | ANO / NE
13 | dron je možné složit (oddělit přistávací nohy a sklopit vrtule včetně ramen) a umístit do přenosného kufru na kolečkách, který je součástí balení | ANO / NE
14 | aktualizace garantované do 31.12.2025 | ANO / NE
15 | 7,02", LCD dotyková obrazovka umožňující přenos obrazu ze senzorových systémů a FPV kamery dronu, rozlišení obrazovky 1920x1080 a maximální svítitvost 1200 nits | ANO / NE
16 | příjimání satelitiního sihgnálu GPS , GLONASS, BeiDou a Galileo | ANO / NE
17 | vestavěná baterie 6500 mAh s možností připojení externí baterie, nabíjení pomocí USB-C (65W) | ANO / NE
18 | IP rating IP54, operační teplota -20° až 50° | ANO / NE
19 | protokoly Wi-Fi 6 a bluetooth 5.1, rozhraní HDMI | ANO / NE
20 | 6ks (3 páry) baterií pro UAV (jeden pár dodávaný k UAV). Baterie pro UAV typu Li-ion s kapacitou 5880 mAh a napětím 44,76 V. UAV baterie umožňující až 400 cyklů nabíjení. Baterie umžňující rychlou výměnu v letou "hot-swap" | ANO / NE
21 | 2 ks externích baterií pro dálkový ovladač typu LiPo s kapacitou 4920 mAh, s napětím 4.76 V | ANO / NE
22 | nabíjení baterií do UAV i do dálkového ovladače je možné pomocí bateriového stanice na kolečkách umožňující nabíjení, skladování a převoz. Nabíjcí stanice musí mít sloty na 4 baterie pro UAV a 4 baterie do dálkového ovladače s možností simultáního nabíjení dvou baterií pro UAV a jedné baterie do dálkového ovladače | ANO / NE
23 | 1x dvojitý gimbal pro připojení dvou senzorů najednou přes Payload SDK Skyport/Micasense Quick Mount Kit | ANO / NE
24 | havarijní pojištění na 1 rok v ceně UAV | ANO / NE
25
26
27 | fotogrametrická full-frame kamera pro UAV
28 | snímač Full-Frame 35.9 x 24 mm s rozlišením 45 MPx a velikostí pixelu 4.4 µm | ANO / NE
29 | 3osý stabilizovaný gimbal s uchycením DJI SKYPORT a s mechanický rozsah pohybu: -125° to +40° tilt; -55° to +55° roll; ±320° pan | ANO / NE
30 | IP rating IP 4X; hmotnost 787g | ANO / NE
31 | Nejkratší interval snímání 0,7s | ANO / NE
32 | Globální mechanická závěrka s expozičním časem 1/2000 sekundy a elektronická závěrka s časem 1/8000 sekundy | ANO / NE
33 | Rozsah ISO: 100-25600 pro snímky a 100-3200 pro video | ANO / NE
34 | Rozsah clonových čísel: f/2.8-f/16 | ANO / NE
35 | nahrávání videa ve formátech MP4 nebo MOV, až 60fps a s rozlišením až 4K; pořizování fotografií ve formátech JPEG nebo RAW, funkce i současně | ANO / NE
36 | kompabilita s dodávaným UAV, možnost živého náhledu a ovládání nastavení kamery přes dálkový ovladač k UAV | ANO / NE
37 | transport a skladování kamery v pevném uzavíratelném kufru | ANO / NE
38
39 | multispektrální kamera pro UAV
40 | multispektrální kamera snímající 5 spektrálních pásem a 1 termální pásmo a 1 panchromaticky; připojení kamery pomoci Quick Mount Kit | ANO / NE
41 | Modré pásmo (475nm střed pásma, 32 nm šířka pásma); Zelené pásmo (560nm, 27 nm šířka pásma) Čelené pásmo (668nm, 14 nm šířka pásma); Red edge pásmo (717nm, 12 nm šířka pásma); Blízko infračervené pásmo (842nm, 57 nm šířka pásma); termální pásmo 7,5 um - 13,5 um | ANO / NE
42 | rozlišení multispektrálních snímačů 2064 x 1544 (3,2 MP/ pásmo); panchromatické pásmo 4112 x 3008 (12MP/pásmo); termální snímač 320 x 256 | ANO / NE
43 | rychlost snímání 2 snímků za vteřinu v RAW formátu DNG, globální mechanická závěrka | ANO / NE
44 | ovládání přes Wi-Fi rozhraní pomocí USB Wi-FI dongle | ANO / NE
45 | Senzor příchozí radiace dopadajícího záření v ceně zařízení s integrovaným GPS; kalibrační panel v ceně zařízení | ANO / NE
46 | hmotnost max. 500 g + senzor příchozí radiace | ANO / NE
47 | ukládání pořízených dat na uložiště karty CFexpress ; karta a čtečka CFexpress karet v ceně | ANO / NE
48 | sada pro uchycení kamery na tělo UAV; kabely pro propojení kamer se slunečním senzorem v ceně | ANO / NE
49 | transport a skladování kamery v pevném uzavíratelném kufru | ANO / NE
50
51 | LIDAR skener pro UAV
52 | Efektivní rychlost bodového mraku až 240 000 bodů/s (single return), až 1 200 000 bodů/s (Multiple returns) a minimálně 5 návratů | ANO / NE
53 | 3osý stabilizovaný gimbal s uchycením DJI SKYPORT | ANO / NE
54 | rozlišení RGB kamery pro fotky 20 MP a 4K rozlišení pro video s ISO rosahem 100-6400; pořizování fotek ve formátu JPEG nebo RAW; funkce videa v rozlišní až 4K | ANO / NE
55 | váha 905 g a rozměry 15,5 × 12,8 × 17,6 cm | ANO / NE
56 | Odolnost proti vodě a prachu IP54, práce v rozsahu provozních teplot od -20°C až 60° C | ANO / NE
57 | Podpora SD karet microSDHC a microSDXC | ANO / NE
58 | Podpora živého náhledu bodového mraku | ANO / NE
59 | Minimální frekvence IMU 200 Hz | ANO / NE
60 | Minimální přesnost: vertikální 4 cm, horizontální 5 cm | ANO / NE
61 | transport a skladování kamery v pevném uzavíratelném kufru | ANO / NE
62 | kompabilita s dodávaným UAV, možnost živého náhledu a ovládání nastavení kamery přes dálkový ovladač k UAV | ANO / NE
63
65 | Pracovní stanice
66 | CPU min. 16core, passmark min. 66000 | ANO / NE
67 | RAM min. 192GB 6000MHz | ANO / NE
68 | GPU min. 16GB RAM, passmark min. 31000 | ANO / NE
69 | SSD 1x min 1TB M.2 + 1x 4TB M.2 | ANO / NE
70 | case Big tower,midi ATX, interní 6x 3.5"/2.5", 2x 2.5", USB-C 3.1, 2x USB 3.0, 2x USB 2.0, audio I/O, 2x přední a zadní ventilátor | ANO / NE
71 | Windows 11 Pro CZ | ANO / NE
72
73 | software pro zpracování obrazových dat z UAV
74 | 1 permanentní EDU licence placená jednorázově pro zpracování snímků z UAV. Dostupnost podpory a aktualizace software 36 měsíců po aktivaci licence. | ANO / NE
75 | možnost zpracování RGB dat a multispektrálních snímků v georektifikované podobě ortomozaiky, možnost zpracování digitálního modelu terénu, funkce fotogrametrické triangulace, možnost importu GCP a IMU dat, kalkulace vegetačních indexů. Složení scény z více kamer. | ANO / NE
76 | Zabudované šablony pro zpracování snimků. Podpora vizualizace mezi snímky a 3D modelem (rayCloud). Možnost tvoření video animací. Podpora zpracování na cloudu. Zpracování kolmých či šikmých snímků a videa. Možnost změny souřadnickového systému projektu. | ANO / NE
77 | Možnost zjištění souřadnic v projektech, měření vzdálenosti, plochy a objemu, funkce stereoskopického měřeníí, podpora zpracování LiDAR termální dat. Automatická klasifikace mračna bodů. Vytvoření reportu s popisem kvality dat po zpracování. Uživatelské nastavení keypoints. | ANO / NE
78 | podpora GPU akcelerace pomocí CUDA jader, podpora Windows | ANO / NE
79 | Podpora vstupních souborů: .jpg, .jpeg; .tif, .tiff (monochromatické snímky, multi-band snímky RGB/Infrared/termální); .avi, .mp4, .wmv, .mov. Podpora výstupních formátů: GeoTIFF, .las, .laz, .xyz, .ply, .obj, .fbx, .pdf, .osgb, KML Google tiles, HTML Google tiles, .kml, .shp, PNG, GeoJPG, .dxf, .mp4, .mkv, .avi, .dgn, .ssk | ANO / NE
80 | Automatické načtení hodnot z kalibrančího panelu (dle QR) pro radiometrické korekce snímků. Podpora zpracování multispektrálních a termálních snímků. | ANO / NE
81
82 | Cloud GIS prostředí pro zpracování a sdílení ortomozaik
83 | Licence cloudového GIS software řešení dostupné online na období min. 5 let. , s neomezeným počtem uživatelských účtů. Umožňuje současné zpracování více datasetů a práci více uživatelů najednou. Řešení disponuje cloudovým úložištěm dat min. 10 TB po dobu trvání licence. | ANO / NE
84 | cloudový SW umožňuje správu pozemků a rastrových a vektorových datasetů včetně jejich zpracování. | ANO / NE
85 | cloudový SW umožňuje zpracování multispektrálních a RGB snímků z běžně dostupných kamer umístěných na dronu nahráním přes webové rozhraní. Zahrnuje také georeferenciaci ortofotosnímků a koregistrace RGB a multispektrálních snímků. Umožňuje výpočet vegetačních indexů a vizualizace ve webGIS prostředí včetně časové osy. | ANO / NE
86 | cloudový SW umožňuje zpracování družicových dat Sentinel-2 a PLanetScope, včetně výpočtu produkčních zón (management zón) pro tvorbu aplikačních map variabilního hnojení a setí. | ANO / NE
87 | cloudový SW obsahuje nástroje pro detekci objektů z ortomozaik - počet jedinců, výpočet výšky porostu, detekce zaplevelení a tvorbu následných aplikačních map postřikových látek postupy green on brown, green on green. | ANO / NE
88 | cloudový SW umožňuje zónování z dronových ortomozaik a tvorbu vektorových předpisových map včetně nastavení aplikačních dávek. Umožňuje také export do formátu .shp. | ANO / NE
89 | cloudový SW umožňuje zobrazení výsledků z maloparcelkových polních pokusů s vylišením pokusných parcel | ANO / NE
Dodavatel jako součást nabídky předloží zadavateli doklady prokazující splnění výše uvedených a potvrzených parametrů, a to v souladu s Požadavky zadavatele na obsah nabídky
OPJAK.cz
MSMT.cz