## List1
Technická specifikace předmětu plnění
Dodavatel musí vyplnit všechna žlutě podbarvená pole. Dodavatel uvede nabídkovou cenu za všechny součásti dodávky, vyplní parametry u všech položek, buď přesný parametr nebo ANO u parametru s nevyjádřitelnou hodnotou a v části "Společné požadavky", a uvede komerční názvy součástí dodávky. Nesplnění kteréhokoliv parametru v technické specifikaci povedek vyloučení účastníka z dílčí zakázky.
NÁZEV | POŽADOVANÉ PAMAMETRY |  | KONKRÉTNÍ PARAMETRY NABÍZENÉHO ZAŘÍZENÍ | NABÍZENÉ ZAŘÍZENÍ | Jednotková cena Kč bez DPH | Kusy | Cena v Kč bez DPH celkem | Částka DPH v Kč | Cena v Kč včetně DPH celkem
| PARAMETR | POŽADOVANÁ HODNOTA |  | (VÝROBCE A PŘESNÝ TYP)
Notebook 1 | úhlopříčka, typ displeje | min. 14'' max. 15" lesklý, dotykový |  |  |  | 1 | 0 | 0 | 0
| rozlišení displeje | min. 2880 x 1800
| procesor | PassMark - CPU Mark min. 21000 (údaj ke dni konce lhůty pro podání nabídek) min. 14 jader
| grafická karta | integrovaná
| RAM | min. 16 GB frekvence min. 7000 Mhz
| SSD | min. 1 TB
| Konstrukce | překlopitelný
| porty | min. 2x USB-C s podporou Thunderbolt min. 4 nebo více, min. 1x USB-A 3.2, min. 1x kombinovaný konektor sluchátka/mikrofon nebo 2 konektory (sluchátka, mikrofon), min. 1x HDMI
| Wi-Fi | min WiFi 6E
| výbava | čtečka pamětových karet, webkamera
| klávesnice | podsvícená
| bluetooth | min. v5.2
| Max výdrž baterie | min. 18 hod
| operační systém | předinstalovaný OEM operační systém Windows (nutné jako podkladová licence pro Campus Agreement)
| hmotnost | max. 1,5 kg
| Celokovový (unibody) | Celokovový (unibody) - kvůli odolnosti
| záruka | min. 48 měsíců
Notebook 2 | úhlopříčka, typ displeje | min. 15'' max. 16" lesklý, dotykový |  |  |  | 1 | 0 | 0 | 0
| rozlišení displeje | min. 2560 x 1600
| procesor | PassMark - CPU Mark min. 18500 (údaj ke dni konce lhůty pro podání nabídek), min. 12 jader
| grafická karta | integrovaná
| RAM | min. 16 GB frekvence min. 5200 Mhz
| SSD | min. 1 TB
| Konstrukce | překlopitelný
| porty | min. 2x USB-C s podporou Thunderbolt min. 4 nebo více, min. 2x USB-A 3.2, min. 1x kombinovaný konektor sluchátka/mikrofon nebo 2 konektory (sluchátka, mikrofon), min. 1x HDMI
| Wi-Fi | min WiFi 6E
| výbava | čtečka otisků prstů, čtečka pamětových karet, webkamera
| klávesnice | podsvícená, numerická
| bluetooth | min. v5.2
| Max výdrž baterie | min. 18 hod
| operační systém | předinstalovaný OEM operační systém Windows (nutné jako podkladová licence pro Campus Agreement)
| hmotnost | max. 2 kg
| Celokovový (unibody) | Celokovový (unibody) - kvůli odolnosti
| záruka | min. 48 měsíců
[5 empty] | Celková nabídková cena: |  | 0 | 0 | 0
Společné požadavky: |  |  | ANO/NE
Zachování totožné (nebo lepší) hardwarové konfigurace v rámci záručních oprav.
Ke všem zařízením budou dodány napájecí kabely.
Nabízená zařízení mají neutrální barvy techniky a souvisejícího příslušenství, např. černá/bílá/šedá/stříbrná.
Dodaná zařízení musí být plně kompatibilní s příslušenstvím.