## List1
Příloha č. 1 - Technická specifikace zakázky
| Minimální požadované parametry zařízení (nabídka musí splňovat všechny níže uvedené parametry) | Dodavatel vyplní všechna žlutě podbarvená pole. Pokud je hodnota ANO/NE, dodavatel uvede ANO nebo NE, tj. zda zařízení splňuje nebo nesplňuje daný parametr. Pokud je zadavatelem u technického parametru požadován bližší popis nebo určení specifikace, pak je dodavatel povinen uvést bližší popis, výčet vlastností, konkrétní údaj nebo rozmezí hodnot jím nabízeného zařízení. Nesplnění kteréhokoliv parametru je důvodem k vyloučení z další účasti v zadávacím/výběrovém řízení.
"Sada pro telemetrický monitoring drobných zemních savců"
| Nabízené zařízení: | dodavatel doplní výrobce a model - typové/výrobní označení
1 | Sada obsahuje veškeré potřebné technologicky provázané vybavení pro telemetrické sledování min. 20 jednotlivců drobných zemních savců (sběr a základní záznam dat, tzn. připevnění na zvíře; vysílání/příjem signálu; zaznamenání prostorových a časových dat a jejich převedení do běžně čitelného tabelárního nebo prostorového formátu) | ANO / NE
2 | Vysílače pracují na principu VHF / GPS / obojí / jiné | ANO / NE; uveďte hodnotu
3 | Celková hmotnost zařízení pro připevnění na zvíře (funkční vysílač+baterie+připevnění, např. obojek) je nižší než 4 g | ANO / NE; uveďte hodnotu
4 | Připevnění vysílače/vysílačů na zvíře je řešeno | ANO / NE; pokud ano, uveďte jak
5 | Je možné odlišit signál různých vysílačů | ANO / NE; pokud ano, uveďte jak
6 | Vysílač lze použít opakovaně (dobít či vyměnit baterie) | ANO / NE; pokud ano, uveďte jak
7 | U vysílačů lze nastavit frekvenci a četnost vysílání/příjmu signálu | ANO / NE; pokud ano, uveďte jak
8 | Jak dlouhou dobu provozu zvládne vysílač za běžných podmínek (0-25°C, průměrně 10°C) na jedno nabití/baterii | uveďte hodnotu, příp. specifikujte podmínky
9 | Software pro převedení získaných dat do běžného formátu | ANO / NE; specifikujte
10 | Minimální dosah signálu pro odeslání dat o pohybu zvířete je 500 m, maximální bez omezení. | ANO / NE; uveďte hodnotu
11 | Zařízení je způsobilé pro venkovní provoz (sledování volně žijících drobných zemních savců v přirozeném prostředí); splňuje klasifikaci IP65 (ochrana před vodou a prachem) | ANO / NE; specifikujte
12 | Minimální přesnost lokaliziace zvířete je 10 m | ANO / NE; specifikujte
13 | Bezplatná možnost e-mailové či telefonické konzultace týkající se technických a softwarových problémů a aplikační podpory | ANO / NE; uveďte kontakty (e-mail, telefon)
Dodavatel jako součást nabídky předloží zadavateli doklady prokazující splnění výše uvedených a potvrzených parametrů, a to v souladu s Požadavky zadavatele na obsah nabídky
OPJAK.cz
MSMT.cz