## Sheet1
Technická specifikace předmětu plnění
Dodavatel musí vyplnit všechna žlutě podbarvená pole. Dodavatel uvede nabídkovou cenu za všechny součásti dodávky, vyplní parametry u všech položek, buď přesný parametr nebo ANO u parametru s nevyjádřitelnou hodnotou a v části "Společné požadavky", a uvede komerční názvy součástí dodávky. Nesplnění kteréhokoliv parametru v technické specifikaci povedek vyloučení účastníka z dílčí zakázky.
Společné požadavky | [5 empty] | ANO/NE
Zachování totožné (nebo lepší) hardwarové konfigurace v rámci záručních oprav.
Ke všem zařízením bude dodáno veškeré příslušenství potřebné k provozu daného zařízení (napájecí kabeláž).
Oprávnění zaměstnanci zadavatele mohou v záruční době otevírat skříň serveru a instalovat vlastní komponenty a to bez ztráty záruky. Oprávnění zaměstnanci v tomto případě jsou zaměstnanci OIT (Odboru informačních technologií) a odborní techničtí IT pracovníci fakult.
Dodavatel provede v souvislosti s dodávkou následnou ekologickou likvidaci veškerého obalového materiálu. Odběr obalového materiálu bude proveden bezprostředně po dodání zboží, popř. po vzájemné dohodě jindy.
Všechna dodaná zařízení a příslušenství musí být plně kompatibilní.
NÁZEV | POŽADOVANÉ PAMAMETRY |  | KONKRÉTNÍ PARAMETRY NABÍZENÉHO ZAŘÍZENÍ | NABÍZENÉ ZAŘÍZENÍ | Jednotková cena Kč bez DPH | Kusy | Cena v Kč bez DPH celkem
| PARAMETR | POŽADOVANÁ HODNOTA |  | (VÝROBCE A PŘESNÝ TYP)
Výpočetní servery | maximální přípustná cena za jeden kus | 880 000 Kč bez DPH |  |  |  | 2 | 0
| procesor | alespoň 2 procesory, každý min. 16 jader, PassMark – CPU Mark min. 42000 v multithread benchmarku, L3 cache alespoň 64MB
Jedná se o 2 totožné servery, jenž budou zapojeny v clusteru a budou sloužit pro trénink rozsáhlých generativních jazykových modelů a paralelizované výpočty nad grafickou kartou. | RAM | min. 512 GB, DDR5, celková kapacita může v budoucnu, po doplnění dalších totožných modulů, bez nutnosti výměny stávajících, dosáhnout až na 1536 GB, maximální možná kapacita paměti na serveru je 6TB
| SSD | Pro ukládání dat - min. 2 disky zapojitelné do RAID 1 (mirroring), min. 3,84 TB, NVMe, alespoň 7000 TWB, pro provoz operačního systému - min. 2 disky zapojené do RAID 1 (mirroring), min. 480GB, NVMe
| napájecí zdroj | min. 2x 1800 W, musí být zachována plná funkčnost celého řešení, bez omezování výkonu jednotlivých komponent, musí splňovat nařízení EU Lot9
| grafická karta | GPU paměť alespoň 94 GB, výkon v FP64 alespoň 30 TFLOPS, výkon v FP32 alespoň 60 TFLOPS, podpora PCIe 5.0 nebo novější, podpora CUDA toolkitu
| síťová karta | min. 4x SFP porty s podporou 10/25Gb Ethernet, min. 1x RJ45 management port
| rozměry zařízení | rackové provedení, maximální výška 2U
| management | vč. licence pro zobrazení graf. rozhraní, vzdálené vypínání a zapínání serveru, připojení virtuálních médií, samostatný síťový port. Podpora remote managementu HW ve FW zařízení
| řadič disků | Podpora SAS/NVMe, alespoň 4GB cache, SAS 12Gb rozhraní, podpora RAID 0, 1, 10, 5, 50, 6, 60
| příslušenství | kolejnice do racku
| další vlastnosti | Zaručená kompatibilita s VMware ESXi, Red Hat Enterprise Linux, Ubuntu a Microsoft Windows Server.
| podpora/záruka | min. 5 roků NBD
Datové úložistě pro výpočetní servery | maximální přípustná cena | 800 000 Kč bez DPH |  |  |  | 1 | 0
| SAN kontroler | připojení alespoň 4x 10/25GbE SFP, alespoň 1x management RJ45, cache/operační paměť v součtu alespoň 12GB, musí být zajištěna duplicita kontrolerů (tzn. alespoň 2 kontrolery, každý musí splňovat uvedené parametry, každý schopen převzít kompletní správu datového úložistě),
Nabízené řešení úložiště bude využívat SAN infrastrukturu na bázi iSCSI o rychlosti 25 Gb/s, cluster architektura diskového pole, umožňující jednoduché rozšiřování kapacity a výkonu přidáním dalších uzlů clusteru. | SSD | hrubá úložná kapacita alespoň 46TB v SSD discích, podpora hot swap, read intensive SSD, 12GB SAS, alespoň 1 DWPD
| napájecí zdroj | min. 2x 580 W, vyměnitelné za chodu, v režimu redundance, musí splňovat nařízení EU Lot9
| rozměry zařízení | rackové provedení, maximální výška 2U
| firmware a SW | podpora remote managementu HW ve FW zařízení, podpora RAID (alespoň v konfiguracích 0, 1, 5, 6, 10), podpora distribuovaného RAIDu (např. DP+, ADAPT apod.)
| příslušenství | alespoň 8x optický modul - tranciever 25GbE, SFP28, SR, duplex, diagnostické funkce (DOM), kompatibilní s nabízeným storagem, kolejnice do racku
| další | podpora VMware ESXi, škálovatelné, s možností rozšíření o další uzly/řadiče
| podpora/záruka | min. 5 roků NBD
|  |  |  | Nabídková cena celkem: |  | 0