## List1
Technická specifikace zakázky
| Minimální požadované parametry zařízení (nabídka musí splňovat všechny níže uvedené parametry) | Dodavatel vyplní všechna žlutě podbarvená pole. Pokud je hodnota ANO/NE, dodavatel uvede ANO nebo NE, tj. zda zařízení splňuje nebo nesplňuje daný parametr. Pokud je zadavatelem u technického parametru požadován bližší popis nebo určení specifikace, pak je dodavatel povinen uvést bližší popis, výčet vlastností, konkrétní údaj nebo rozmezí hodnot jím nabízeného zařízení. Nesplnění kteréhokoliv parametru je důvodem k vyloučení z další účasti ve výběrovém řízení.
část 1: Sada pro měření penetrometrického odporu půdy s vlhkostním čidlem
| Nabízený přístroj: | dodavatel doplní výrobce a model - typové/výrobní označení
1 | hloubka měření min. 80 cm | ANO / NE dodavatel uvede bližší popis, konkrétní údaje/ hodnoty
2 | automatické zaznamenání hloubky měření, rozlišení alespoň 1 cm a vyšší | ANO / NE
3 | automatické zaznamenání odporu každé vrstvy | ANO / NE
4 | automatické měření penetrometrického odporu, rozlišení min. 10 kPa | ANO / NE
5 | provozní teplota rozsah min 0 - 50 °C | ANO / NE
6 | paměť měření - min. 1500 záznamů | ANO / NE
7 | zaznamenání polohy měření pomocí integrované GPS, přesnost alespoň do 2,5 m CEP (Circular Error Probable) | ANO / NE
8 | automatická kontrola rychlosti penetrace | ANO / NE
9 | maximální penetrační síla min.1000N | ANO / NE
10 | součástí dodávky normované hroty s možnost výměny hrotů v terénu | ANO / NE
11 | odolný kovový přepravní box | ANO / NE
12 | baterie dobíjecí | ANO / NE
13 | voděodolný IP min. 54 | ANO / NE
14 | možnost přenosu dat do PC | ANO / NE
15 | software pro vizualizaci a uložení dat v PC | ANO / NE
16 | čidlo pro měření vlhkosti s přesností +/-5 % a méně % z čtení je součástí sady | ANO / NE
Dodavatel jako součást nabídky předloží zadavateli doklady prokazující splnění výše uvedených a potvrzených parametrů, a to v souladu s Požadavky zadavatele na obsah nabídky
| Adaptačné opatrenia na zadržiavanie vody v poľnohospodarskej krajine | (Interreg SK-CZ2021-2027), reg. č. projektu: NFP403201DQV6