## List1
Příloha č. 1 - Technická specifikace zakázky
| Minimální požadované parametry zařízení (nabídka musí splňovat všechny níže uvedené parametry) | Dodavatel vyplní všechna žlutě podbarvená pole. Pokud je hodnota ANO/NE, dodavatel uvede ANO nebo NE, tj. zda zařízení splňuje nebo nesplňuje daný parametr. Pokud je zadavatelem u technického parametru požadován bližší popis nebo určení specifikace, pak je dodavatel povinen uvést bližší popis, výčet vlastností, konkrétní údaj nebo rozmezí hodnot jím nabízeného zařízení. Nesplnění kteréhokoliv parametru je důvodem k vyloučení z další účasti v zadávacím/výběrovém řízení.
"Set pro statickou a vibroakustickou analýzu dřevěných konstrukcí"
| Nabízené zařízení: | dodavatel doplní výrobce a model - typové/výrobní označení
1 | Set obsahuje plně funkční systém se všemi komponenty, tj. stanici, snímače, kabely a případné další prvky potřebné ke snímání, ukládání a vyhodnocení dynamických dat. | ANO / NE
2 | Součástí setu jsou minimálně tři tříosé akcelerometry s frekvenční odezvou od frekvence 0,1 Hz (nebo nižší) do frekvence 5 kHz (nebo vyšší), kdy v tomto rozsahu je maximální odchylka citlivosti +/- 3 dB od lineární charakteristiky. | ANO / NE
3 | Součástí setu jsou minimálně 3 kabely o délce každého kabelu minimálně 15 m. Každý jeden kabel je určen pro připojení jednoho z tříosých akcelerometrů ke sběrnici. | ANO / NE
4 | Součástí setu je stanice s minimálně 16 vstupními kanály pro připojení akcelerometrů. | ANO / NE
5 | Maximální vzorkovací frekvence vstupních kanálů stanice je minimálně 96 kHz při rozlišení minimálně 24 bit. | ANO / NE
6 | Dynamický rozsah stanice je minimálně 100 dB ve frekvenčním rozsahu od 100Hz (nebo méně) do 20 kHz (nebo více). | ANO / NE
7 | Stanice umožňujíce záznam dat na paměťové médium s kapacitou minimálně 64GB (interní paměť, a/nebo SD karta, a/nebo USB disk). | ANO / NE
8 | Stanice umožňuje přenos dat do PC (ethernet, a/nebo USB, a/nebo Wi-Fi). | ANO / NE
9 | Stanice je vybavena integrovanou baterií, umožnující provoz setu po dobu minimálně 6 h. | ANO / NE
10 | Stanice obsahuje funkce, které umožňují zpracování a vyhodnocení signálů v reálném čase (minimálně: spektrální analýza, integrace, koherence, low-pass a high-pass filtry). | ANO / NE
11 | Stanice je vybavena vestavěným displejem, umožnujícím grafickou vizualizaci dat v reálném čase. | ANO / NE
Dodavatel jako součást nabídky předloží zadavateli doklady prokazující splnění výše uvedených a potvrzených parametrů, a to v souladu s Požadavky zadavatele na obsah nabídky
OPJAK.cz
MSMT.cz