## Souhrný list
PROJEKČNÍ A OBCHODNÍ ATELIER
Hradec nad Moravicí
Opavská 228
akce: | VÝUKOVÁ STÁJ ŠZP ŽABČICE
| REKAPITULACE | Cena montáže Kč | Cena bez DPH Kč | Cena celkem bez DPH Kč
SO 01 | Výuková stáj
PS 01a | Dojení | 0 | 0 | 0
PS 01b | Chlazení mléka | 0 | 0 | 0
PS 01c | Automatická třídící branka | 0 | 0 | 0
PS 01d | Ustájení | 0 | 0 | 0
PS 01e | Napájení | 0 | 0 | 0
PS 01f | Odkliz kejdy | 0 | 0 | 0
PS 01g | Tenzometrické krmné boxy (váží spotřebu odebraného krmiva) | 0 | 0 | 0
PS 01h | Větrání stáje | 0 | 0 | 0
SO 02 | JÍMKA
PS 02 a | separace kejdy | 0 | 0 | 0
PS 02 b | míchání kejdy | 0 | 0 | 0
| CENA DODÁVKY BEZ DPH |  |  | 0
| CENA MONTÁŽE BEZ DPH |  |  | 0
| CELKOVÁ CENA BEZ DPH |  |  | 0
| CELKOVÁ CENA S DPH 21% |  |  | 0
v Hradci nad Moravicí 02/2024
zpracoval: Ing. Onderka Jaroslav

## SO 01 Dojení
PROJEKČNÍ A OBCHODNÍ ATELIER
Hradec nad Moravicí
Opavská 228
akce: | VÝUKOVÁ STÁJ ŠZP ŽABČICE
SO 01 | VÝUKOVÁ STÁJ
PS 01a | dojení |  |  |  | DÍL 26
položka | popis výrobku | počet | délka | jednotková cena | cena celkem (bez DPH)
|  | ks | m | Kč | Kč
1 | dojící robot pravý , podtlakový systém s umístěním vývěv mimo místnost robota dle projektu, dopravní a mycí potrubí do mléčnice dle projektu, ovládání ventilů u chladících tanků dle projektu, kompresory s vestavěnými sušičkami vzduchu a zásobníkem vzduchu dle projektu | 1 |  |  | 0
2 | Přídavné sušičky vzduchu. Teplota vzduchu po vysušení min. -25°C | 1 |  |  | 0
3 | ventilátor nad robot | 1 |  |  | 0
4 | kamerový systém | 12 |  |  | 0
5 | Řídící systém komplet včetně PC kompatibilní s používanou identifikací | 1 |  |  | 0
6 | Dávkování 2 směsí jádra a glycerolu bez dopravníku a sila | 1 |  |  | 0
7 | Automatický odběr vzorků pro KÚ | 1 |  |  | 0
8 | mléčné potrubí |  | 48 |  | 0
9 | izolované mléčné potrubí |  | 48 |  | 0
10 | topný kabel mléčného potrubí |  | 48 |  | 0
11 | konzoly, objímky pro vedení mléčného potrubí (48 m) | 1 |  |  | 0
12 | silo na jádro 6m3 | 2 |  |  | 0
13 | terčíkový dopravník krmné směsi "1" k dojícím robotům | 1 | 45 |  | 0
14 | terčíkový dopravník krmné směsi "2" k dojícím robotům | 1 | 45 |  | 0
15 | Automatický brod na paznehty | 1 |  |  | 0
16 | Chlazení krav | 1 |  |  | 0
17 | Automatický krmný box | 12 |  |  | 0
| CENA DODÁVKY BEZ DPH |  |  |  | 0
CENA MONTÁŽE BEZ DPH
| CELKOVÁ CENA BEZ DPH |  |  |  | 0
| CELKOVÁ CENA S DPH 21% |  |  |  | 0
poznámka: napojení všech prvků elektro je součástí stavební části elektro
v Hradci nad Moravicí 02/2024
zpracoval: Ing. Onderka Jaroslav
Je možné použití i jiných, kvalitativně a technicky obdobných řešení či prvků, vždy však za dodržení platných vyhlášek a norem.

## SO 01 Chlazení mléka
PROJEKČNÍ A OBCHODNÍ ATELIER
Hradec nad Moravicí
Opavská 228
akce: | VÝUKOVÁ STÁJ ŠZP ŽABČICE
SO 01 | VÝUKOVÁ STÁJ
PS 01b | Chlazení a uchování mléka |  |  |  | DÍL 26
položka | popis výrobku | počet | délka | jednotková cena | cena celkem (bez DPH)
|  | ks | m | Kč | Kč
1 | Chladící tank s přímým chlazením o objemu min. 300l. Připojení a komunikace s robotickým dojením. Možnost připojení dvou dopravních cest do tanku. Spodní plně automatické plnění tanku pomocí pneumatických ventilů. Připojení 1ks chladícího agregátu, dochlazení mléka v nádrži na teplotu 4oC. Automatické mytí chladícího tanku s dohřevem mycího roztoku. Automatické dávkování detergentů. | 1 |  |  | 0
2 | Deskový předchladič nelepený s možností čištění a výměny desek a těsnění během pravidelné údržby. Předchlazení vodou z vodovodního řádu. Automatické ovládání ventilů. | 1 |  |  | 0
| CENA DODÁVKY BEZ DPH |  |  |  | 0
CENA MONTÁŽE BEZ DPH
| CELKOVÁ CENA BEZ DPH |  |  |  | 0
| CELKOVÁ CENA S DPH 21% |  |  |  | 0
poznámka: napojení všech prvků elektro je součástí stavební části elektro
v Hradci nad Moravicí 02/2024
zpracoval: Ing. Onderka Jaroslav
Je možné použití i jiných, kvalitativně a technicky obdobných řešení či prvků, vždy však za dodržení platných vyhlášek a norem.

## SO 01 Třídící branka
PROJEKČNÍ A OBCHODNÍ ATELIER
Hradec nad Moravicí
Opavská 228
akce: | VÝUKOVÁ STÁJ ŠZP ŽABČICE
SO 01 | VÝUKOVÁ STÁJ
PS 01c | Automatická třídící branka |  |  |  | DÍL 26
položka | popis výrobku | počet | délka | jednotková cena | cena celkem (bez DPH)
|  | ks | m | Kč | Kč
1 | Automatická třídící branka 2 cestná
| Umístění před čekárnou a před vstupem do vedlejší stáje. Ovládaná řídícím systémem stáda. Ovládání pístů stlačeným vzduchem, řídící elektronika 24V, integrovaná identifikační anténa schopná číst stávající ID transpondéry. | 2 |  |  | 0
2 | Automatická třídící branka 3 cestná
| Umístění ve východu z čekárny. Ovládaná řídícím systémem stáda. Ovládání pístů stlačeným vzduchem, řídící elektronika 24V, integrovaná identifikační anténa schopná číst stávající ID transpondéry. | 1 |  |  | 0
| CENA DODÁVKY BEZ DPH |  |  |  | 0
CENA MONTÁŽE BEZ DPH
| CELKOVÁ CENA BEZ DPH |  |  |  | 0
| CELKOVÁ CENA S DPH 21% |  |  |  | 0
v Hradci nad Moravicí 02/2024
zpracoval: Ing. Onderka Jaroslav
Je možné použití i jiných, kvalitativně a technicky obdobných řešení či prvků, vždy však za dodržení platných vyhlášek a norem.

## SO 01 Ustájení
PROJEKČNÍ A OBCHODNÍ ATELIER
Hradec nad Moravicí
Opavská 228
akce: | VÝUKOVÁ STÁJ ŠZP ŽABČICE
SO 01 | VÝUKOVÁ STÁJ
PS 1d | USTÁJENÍ - KUSOVNÍK |  |  |  | DÍL 26
položka | popis výrobku | počet | délka | jednotková cena | cena celkem (bez DPH)
|  | ks | m | Kč | Kč
HRAZENÍ
1 | sloupek branky Ø 76/6,3 dl.1800mm - pozink | 7 |  |  | 0
s víčkem a železnou chráničkou
2 | sloupek branky Ø 102/6,3 dl.1800mm - pozink | 1 |  |  | 0
s víčkem a železnou chráničkou
3 | sloupek branky Ø 102/6,3 dl.3000mm - pozink | 5 |  |  | 0
s víčkem a železnou chráničkou
4 | sloupek branky pozink na hovězí rošty Ø 76/6,3 dl.1500mm | 1 |  |  | 0
s víčkem, nerezové kotvy+matice s krytem
5 | příčky pevného hrazení
| horní trubka Ø 60,3/3,6 -pozink, včetně spon T a X |  | 7 |  | 0
| spodní trubky ve 2 řadách Ø 42,4/3,25-pozink, spony T a X |  | 14 |  | 0
6 | zábrana lehacích boxů pro dojnice pozink do betonu | 11 |  |  | 0
včetně šíjové zábrany 1,3m - ks 12 a spon X a T
BRANKY
POZNÁMKA: uváděný délkový rozměr branky je osová vzdálenost mezi sloupky
branky budou dodány včetně pantů, kroužků, zavírání / zavíracích tyčí/, zavírání v zavřené i otevřené poloze
B1 | branka pro dojnice 3,7m - pozink ATYP | 1 |  |  | 0
spodní trubka nad podlahou 700mm,
pro pojezd robota na čištění kejdy z roštů
B2 | branka pro dojnice 2,05m - pozink ATYP | 1 |  |  | 0
spodní trubka nad podlahou 700mm,
pro pojezd robota na čištění kejdy z roštů
B3 | branka pro dojnice 1,7m - pozink ATYP | 1 |  |  | 0
spodní trubka nad podlahou 700mm,
pro pojezd robota na čištění kejdy z roštů
B4 | branka prstová jednosměrná do průchodu šířky 3,1m | 1 |  |  | 0
včetně sloupků a víček
MATRACE
M1 | matrace v lehacích boxech třívrstvá o celkové min. tl. 60mm | 15.6 |  |  | 0
šířka 1,83m, (uvedena celková délka v metrech)
M2 | ukončující profily | 2 |  |  | 0
M3 | kotvící materiál nerezový | 1 |  |  | 0
| CENA DODÁVKY BEZ DPH |  |  |  | 0
CENA MONTÁŽE BEZ DPH
| CELKOVÁ CENA BEZ DPH |  |  |  | 0
| CELKOVÁ CENA S DPH 21% |  |  |  | 0
v Hradci nad Moravicí 02/2024
zpracoval: Ing. Onderka Jaroslav
Je možné použití i jiných, kvalitativně a technicky obdobných řešení či prvků hrazení, vždy však za dodržení platných vyhlášek a norem.

## SO 01 Napájení
PROJEKČNÍ A OBCHODNÍ ATELIER
Hradec nad Moravicí
Opavská 228
akce: | VÝUKOVÁ STÁJ ŠZP ŽABČICE
SO 01 | VÝUKOVÁ STÁJ
SO 01e | napájení |  |  |  | DÍL 26
položka | popis výrobku | počet | délka | jednotková cena | cena celkem (bez DPH)
|  | ks | m | Kč | Kč
NAPÁJECÍ ŽLABY
NŽ1 | velkoobjemový plastový napájecí žlab délky cca 2200mm | 1 |  |  | 0
se spodním výtokem a napojeným na kanalizaci
průtok 50l/min., 230V/50 Hz, krytí 55 IP
kapacita pro min. 15 ks dojnic
NŽ2 | zábrana nad napaječkou bránící dojnicím ve vstupu do napaječky | 1 |  |  | 0
| CENA DODÁVKY BEZ DPH |  |  |  | 0
CENA MONTÁŽE BEZ DPH
| CELKOVÁ CENA BEZ DPH |  |  |  | 0
| CELKOVÁ CENA S DPH 21% |  |  |  | 0
v Hradci nad Moravicí 02/2024
zpracoval: Ing. Onderka Jaroslav
Je možné použití i jiných, kvalitativně a technicky obdobných řešení či prvků, vždy však za dodržení platných vyhlášek a norem.

## SO 01 Odkliz kejdy
PROJEKČNÍ A OBCHODNÍ ATELIER
Hradec nad Moravicí
Opavská 228
akce: | VÝUKOVÁ STÁJ ŠZP ŽABČICE
SO 01 | VÝUKOVÁ STÁJ
PS 01 f | odkliz kejdy |  |  |  | DÍL 26
položka | popis výrobku | počet | délka | jednotková cena | cena celkem (bez DPH)
|  | ks | m | Kč | Kč
1 | robot na čištění kejdy z podlah, online přístup a řízení, možnost skrápění podlahy | 1 |  |  | 0
| CENA DODÁVKY BEZ DPH |  |  |  | 0
CENA MONTÁŽE BEZ DPH
| CELKOVÁ CENA BEZ DPH |  |  |  | 0
| CELKOVÁ CENA S DPH 21% |  |  |  | 0
v Hradci nad Moravicí 02/2024
zpracoval: Ing. Onderka Jaroslav
Je možné použití i jiných, kvalitativně a technicky obdobných řešení či prvků, vždy však za dodržení platných vyhlášek a norem.

## SO 01 Krmné boxy
PROJEKČNÍ A OBCHODNÍ ATELIER
Hradec nad Moravicí
Opavská 228
akce: | VÝUKOVÁ STÁJ ŠZP ŽABČICE
SO 01 | VÝUKOVÁ STÁJ
PS 01g | Tenzometrické krmné boxy (váží spotřebu odebraného krmiva) |  |  |  | DÍL 26
položka | popis výrobku | počet | délka | jednotková cena | cena celkem (bez DPH)
|  | ks | m | Kč | Kč
1 | tenzometrické krmné boxy (váží spotřebu odebraného krmiva) | 12 |  |  | 0
| CENA DODÁVKY BEZ DPH |  |  |  | 0
CENA MONTÁŽE BEZ DPH
| CELKOVÁ CENA BEZ DPH |  |  |  | 0
| CELKOVÁ CENA S DPH 21% |  |  |  | 0
v Hradci nad Moravicí 02/2024
zpracoval: Ing. Onderka Jaroslav
Je možné použití i jiných, kvalitativně a technicky obdobných řešení či prvků, vždy však za dodržení platných vyhlášek a norem.

## SO 01 Větrání ve stáji
PROJEKČNÍ A OBCHODNÍ ATELIER
Hradec nad Moravicí
Opavská 228
akce: | VÝUKOVÁ STÁJ ŠZP ŽABČICE
SO 01 | VÝUKOVÁ STÁJ
PS 1h | větrání stáje |  |  |  | DÍL 26
položka | popis výrobku | počet | délka | jednotková cena | cena celkem (bez DPH)
|  | ks | m | Kč | Kč
1 | řídící jednotka provozu stáje v rozvaděči (řídí ovládání vrcholové štěrbiny, bočních plachet, ventilátorů, osvětlení, včetně slaboproudých rozvodů) | 1 |  |  | 0
2 | lamelový ventilátor osazený v ochraném rámu, 400V,50Hz, min. výkon 40 000 m3/hod | 1 |  |  | 0
3 | kotvící konstrukce na sloup s možností nast. sklonu vent. | 1 |  |  | 0
4 | úprava stávajícího světlíku na pohon elektromotory s napojením na řídící jednotku | 1 |  |  | 0
5 | úprava stávajících rolovacích plachet na pohon elektromotory s napojením na řídící jednotku | 3 |  |  | 0
| CENA DODÁVKY BEZ DPH |  |  |  | 0
CENA MONTÁŽE BEZ DPH
| CELKOVÁ CENA BEZ DPH |  |  |  | 0
| CELKOVÁ CENA S DPH 21% |  |  |  | 0
poznámka: napojení všech prvků elektro je součástí stavební části elektro
v Hradci nad Moravicí 02/2024
zpracoval: Ing. Onderka Jaroslav
Je možné použití i jiných, kvalitativně a technicky obdobných řešení či prvků, vždy však za dodržení platných vyhlášek a norem.

## SO 02 separace kejdy
PROJEKČNÍ A OBCHODNÍ ATELIER
Hradec nad Moravicí
Opavská 228
akce: | VÝUKOVÁ STÁJ ŠZP ŽABČICE
SO 02 | JÍMKA
PS 02 a | separace kejdy |  |  |  | DÍL 26
položka | popis výrobku | počet | délka | jednotková cena | cena celkem (bez DPH)
|  | ks | m | Kč | Kč
1 | Separátor – hodinový výkon 45 m3 kejdy, sušina min. 30 % | 1 |  |  | 0
2 | Čerpadlo pro separátor s řez,ustrojím (dle zvoleného typu separátoru) | 1 |  |  | 0
3 | Tlakové plnicí potrubí DN 100 |  | 10 |  | 0
4 | Tlakové přepadové potrubí DN 150 |  | 16 |  | 0
5 | Optický hlídač hladiny | 1 |  |  | 0
6 | Rozvaděč, řidící jednotka | 1 |  |  | 0
7 | Zateplený kontejner pro instalaci separátoru včetně schodiště | 1 |  |  | 0
8 | Nasávací potrubí DN 150,nerez s rychloupinaním | 1 |  |  | 0
| CENA DODÁVKY BEZ DPH |  |  |  | 0
CENA MONTÁŽE BEZ DPH
| CELKOVÁ CENA BEZ DPH |  |  |  | 0
| CELKOVÁ CENA S DPH 21% |  |  |  | 0
v Hradci nad Moravicí 02/2024
zpracoval: Ing. Onderka Jaroslav
Je možné použití i jiných, kvalitativně a technicky obdobných řešení či prvků, vždy však za dodržení platných vyhlášek a norem.

## SO 02 míchání kejdy
PROJEKČNÍ A OBCHODNÍ ATELIER
Hradec nad Moravicí
Opavská 228
akce: | VÝUKOVÁ STÁJ ŠZP ŽABČICE
SO 02 | JÍMKA
PS 02 b | míchání kejdy |  |  |  | DÍL 26
položka | popis výrobku | počet | délka | jednotková cena | cena celkem (bez DPH)
|  | ks | m | Kč | Kč
1 | Sloup s míchadlem a zvedacím zařízením, příkon 7,5kW | 1 |  |  | 0
výška železobetonové zemní jímky 5,8m
napojení na rozvaděč - je součástí separace kejdy
| CENA DODÁVKY BEZ DPH |  |  |  | 0
CENA MONTÁŽE BEZ DPH
| CELKOVÁ CENA BEZ DPH |  |  |  | 0
| CELKOVÁ CENA S DPH 21% |  |  |  | 0
v Hradci nad Moravicí 02/2024
zpracoval: Ing. Onderka Jaroslav
Je možné použití i jiných, kvalitativně a technicky obdobných řešení či prvků, vždy však za dodržení platných vyhlášek a norem.