## TP
Technické požadavky
Dodavatel musí vyplnit všechna žlutě podbarvená pole. Dodavatel musí rovněž uvést i nabídkovou cenu za kus u každé položky.
NÁZEV | POŽADOVANÉ PAMAMETRY |  | KONKRÉTNÍ PARAMETRY NABÍZENÉHO ZAŘÍZENÍ | NABÍZENÉ ZAŘÍZENÍ | Jednotková cena Kč bez DPH | Kusy | Cena v Kč bez DPH celkem | Částka DPH v Kč | Cena v Kč včetně DPH celkem
| PARAMETR | POŽADOVANÁ HODNOTA |  | (VÝROBCE A PŘESNÝ TYP)
Tablet iOS | procesor | AnTuTu skóre min. 489000 příp. lepší, min. 8 jader |  |  |  | 21 | 0 | 0 | 0
| displej | velikost min. 10", max. 12", rozlišení min. 2304 × 1440
| fotoaparát přední | min. 12 Mpx
| fotoaparát zadní | min. 8 Mpx
| operační systém | min. Android 13 příp. vyšší
| interní paměť | min. 256 GB
| operační paměť | min. 8 GB
| hmotnost | max. 600g
| podpora bezdrátových sítí | Wifi, Bluethooth, GPS
| ochranný obal | Outdoor pouzdro, otvor na poutko na ruku
| ochranná fólie | již s provedenou aplikací
| nabíjecí adaptér | min. 30W s funkcí Power Delivery, 4Safe výhodou
| záruční doba | min. 24 měsíců
| stupeň krytí | min. IP68
| funkce | OTG, voděodolný, rychlé nabíjení, Glorilla Glass
Všeobecné požadavky |  |  | ANO/NE
Zachování totožné (nebo lepší) hardwarové konfigurace v rámci záručních oprav.
K zařízení bude dodán napájecí kabel (vyplývá-li to z povahy věci).
Dodavatel provede v souvislosti s dodávkou následnou ekologickou likvidaci veškerého obalového materiálu, odběr obalového materiálu bude proveden bezprostředně po dodání zboží, popř. po vzájemné dohodě jindy.