## TP
Technické požadavky
Dodavatel uvede skutečnou hodnotu příslušného parametru, tj. nabízené technické parametry zařízení. V řádcích s nevyčíslitelnými parametry uvede dodavatel ANO/NE, tzn., zda zařízení splňuje nebo nesplňuje tento požadavek. Nesplnění kteréhokoliv parametru je důvodem k vyloučení účastníka z další účasti ve veřejné zakázce.
NÁZEV | POŽADOVANÉ PAMAMETRY |  | KONKRÉTNÍ PARAMETRY NABÍZENÉHO ZAŘÍZENÍ | NABÍZENÉ ZAŘÍZENÍ | Jednotková cena | Kusy | Cena celkem za položku v Kč bez DPH
| PARAMETR | POŽADOVANÁ HODNOTA |  | (VÝROBCE A PŘESNÝ TYP) | Kč bez DPH
Notebook pro virtuální realitu | maximální přípustná cena za kus | 95 000 Kč bez DPH |  |  |  | 2 | 0
| velikost obrazovky | min. úhlopříčka 15", max. 16"
| rozlišení, frekvence a svítivost obrazovky | min. 2560 × 1600, min. 120 Hz, min. 1000 Nits, podpora HDR
| grafický apaptér | dedikovaný, min. 16 GB RAM, min. 10 000 CUDA jader, max. odběr 400 W, podpora HW raytracingu
| procesor | min. 24 jader, min. 36 MB cache, integrovaná NPU s min. 13 TOPS
| RAM | min. 64 GB
| SSD | min. 2 TB
| porty, bezdrátové připojení | WiFi 7, Bluetooth min. 5.4, RJ-45, Thunderbold 5
| příslušenství | standardní rozložení kláves, s českými popisky
| váha | max. 3 kg
| operační systém | předinstalovaný operační systém Windows 11
Grafická stanice pro virtuální realitu | maximální přípustná cena za kus | 110 000 Kč bez DPH |  |  |  | 2 | 0
| grafický apaptér | dedikovaný, min. 32 GB RAM, min. 20 000 CUDA jader, podpora HW raytracingu
| procesor | min. 24 jader, min. 36 MB cache, integrovaná NPU s min. 13 TOPS, vodní chlazení pro nízkou hlučnost
| RAM | min. 64 GB, min. 6 000 MHz
| SSD | min. 2 TB, M.2 (PCIe 4.0 4x NVMe)
| porty, bezdrátové připojení | RJ-45, DisplayPort min. 2.1, HDMI min. 2.1, USB min. 3.2 Gen 2 min. 2x, USB-C min. 2x
| operační systém | předinstalovaný operační systém Windows 11
| zdroj | min. 1000 W
| příslušenství | klávesnice s českými popisky a numerickou částí a myš symetrického designu (použitelná pro praváky i leváky), oboje bezdrátové, integrovaný akumulátor, nabíjení přes USB-C za provozu, možnost spárování s více zařízeními (min. 3), připojení přes Bluetooth a 2.4 GHz
Display pro grafickou stanici | maximální přípustná cena za kus | 18 000 Kč bez DPH |  |  |  | 6 | 0
| displej | min. uhlopříčka 27", max. uhlopříčka 28"
| rozlišení a frekvence obrazovky | min. 3840 × 2160, 120 Hz
| technologie obrazovky | IPS
| max. světelnost | min. 600 cd/m2
| barevná hloubka | min. 10 bit
| porty | DisplayPort min. 1.4, HDMI min. 2.1, RJ-45, USB-C
| podpora KVM | ano
| power delivery | alespoň 120W přes USB-C
| přílušenství | USB-C - USB-C kabel umožňující napájení zařízení a rychlé datové přenosy
Brýle pro virtuální realitu samostatně fungující | maximální přípustná cena za kus | 24 000 bez DPH |  |  |  | 2 | 0
| rozlišení obrazovek na jedno oko | min. 2048 × 2048
| displej | LCD
| obnovovací frekvence obrazovek | min. 120 Hz
| zorné pole | min. 110°
| velikost interního uložiště | min. 500 GB
| RAM | min. 8 GB
| CPU/GPU | min 6 jader
| konektivita | min. Bluetooth 5.3., USB-C, WiFi 7
| hmotnost | max. 525g
| ovladače | ano, bezdrátové
| multimédia | integrovaná sluchátka a mikrofon
| kabely | kabel umožňující přenos obrazu do brýlí z PC v reálném čase, délka min. 5m
| přílušenství | pouzdro pro přenos brýlí a ovladačů, hlavový popruh se sekundární baterií pro delší provoz kompatibilní s úchyty na helmě
Brýle pro virtuální realitu pro připojení k PC | maximální přípustná cena za kus | 20 000 bez DPH |  |  |  | 2 | 0
| rozlišení obrazovek na jedno oko | min. 2400 × 2400
| obnovovací frekvence obrazovek | min. 120 Hz
| technologie obrazovek | OLED
| Zorný úhel | min. 120 stupňů
| automatické určení vzdálenosti očí | ano
| ovladače | ano, bezdrátové
| multimédia | integrovaná sluchátka a mikrofon
| ovladače | ano, bezdrátové
| přílušenství | veškeré kabely a příslušenství umožňující plnou funkčnost VR brýlí včetně snímání pohybu ovladačů
|  |  |  | Nabídková cena celkem: |  | 0
VŠEOBECNÉ POŽADAVKY
Zachování totožné (nebo lepší) hardwarové konfigurace v rámci záručních oprav.
Nabízená zařízení mají neutrální barvy techniky a souvisejícího příslušenství, např. černá/bílá/šedá/stříbrná.
Ke všem zařízením budou dodány napájecí kabely, vyžaduje-li to povaha zařízení.
Všechna dodaná zařízení a příslušenství musí být plně kompatibilní.