## TP
Technická specifikace předmětu plnění
Dodavatel uvede skutečnou hodnotu příslušného parametru, tj. nabízené technické parametry zařízení. V řádcích s nevyčíslitelnými parametry uvede dodavatel ANO/NE, tzn., zda zařízení splňuje nebo nesplňuje tento požadavek. Nesplnění kteréhokoliv parametru je důvodem k vyloučení účastníka z další účasti ve veřejné zakázce.
NÁZEV | POŽADOVANÉ PAMAMETRY |  | KONKRÉTNÍ PARAMETRY NABÍZENÉHO ZAŘÍZENÍ | NABÍZENÉ ZAŘÍZENÍ | Jednotková cena Kč bez DPH | Kusy | Částka DPH v Kč | Cena v Kč včetně DPH celkem
| PARAMETR | POŽADOVANÁ HODNOTA |  | (VÝROBCE A PŘESNÝ TYP)
brýle pro virutální realitu | Maximální přípustná cena vKč bez DPH | 16000 |  |  |  | 1 | 0 | 0
| Určení | Samostatně fungující
| Obnovovací frekvence obrazovek | min. 120 Hz
| Rozlišení obrazovek na jedno oko | min. 2048 × 2048
| Displej | LCD
| Konektivita | min. Bluetooth 5.3, USB-C, Wi-Fi 7
| Zorné pole | min. 110°
| Velikost interního uložiště brýlí | min. 500 GB
| Paměť RAM brýlí | min. 8 GB
| CPU/GPU | min. 6 jader
| Hmotnost | max. 525 g
| Ovladače | Ano, bezdrátové
| Multimédia | integrovaná sluchátka a mikrofon
| Kompatibilita | Plně kompatibilní s Shooting simulator GAIM COMPLETE
| Záruka | min. 24 měsíců
VŠEOBECNÉ POŽADAVKY
Zachování totožné (nebo lepší) hardwarové konfigurace v rámci záručních oprav.
Dodavatel provede v souvislosti s dodávkou následnou ekologickou likvidaci veškerého obalového materiálu, odběr obalového materiálu bude proveden bezprostředně po dodání zboží, popř. po vzájemné dohodě jindy.