## List1
Příloha č. 1 - Technická specifkace - poždavky zadavatele
číslo položky | Nájem zásobníku dusíku a nezbytných technologií a dodávky kapalného dusíku o čistotě 5.0 | splnění položky: dodavatelé vyplní žlutě podbarvená pole a uvedou splnění požadovaného parametru ve formátu ANO / NE | parametr položky: dodavatelé do žlutě podbarvených polí doplní, je-li to možné, konkrétní parametry
1 | Velikost zásobníku na kapalný dusík minimálně 3 tuny | ANO / NE
2 | Systém pro dálkové sledování spotřeby (telemetrie) | ANO / NE
3 | Ventil pro odběr kapalného dusíku ze zásobníku | ANO / NE
4 | Dusík, hluboce zchlazený, kapalný, čistota min. 5.0 | ANO / NE
5 | Doplňování dusíku do 48 hodin od dosaženi mezní hodnoty nebo do 48 hodin od doručení písemné výzvy objednatele na kontaktní e-mail dodavatele uvedený ve smlouvě | ANO / NE
6 | Reakční doba v případě technického problému (závady) do: 24 hodin od nahlášení | ANO / NE
7 | Odstranění závady do 48 hodin od nahlášení | ANO / NE
8 | Návod k použití a údržbě v českém jazyce | ANO / NE
9 | Zaškolení v rozsahu nezbytném pro bezpečnou manipulaci při odběru kapalného dusíku do Dewarovy nádoby, min. 3 osoby po dobu 3 hodin v sídle zadavatele | ANO / NE
10 | Termín dodání do 14 dnů od účinnosti smlouvy | ANO / NE
11 | Cena zahrnuje instalaci technologie, uvedení do provozu, dopravu, zaškolení a veškeré další náklady související s dodáním na místo určení | ANO / NE
K prokázání splnění uvedených parametrů dodavatel předloží jako součást své nabídky zejména dostupné firemní prospekty a/nebo internetové stránky výrobce (např. funkční odkaz), katalogové či technické listy apod. Tyto dokumenty musí být předloženy v českém, slovenském, případně anglickém jazyce.