## List1
Příloha č. 1 - Technická specifikace zakázky
| Minimální požadované parametry zařízení (nabídka musí splňovat všechny níže uvedené parametry) | Dodavatel vyplní všechna žlutě podbarvená pole. Pokud je hodnota ANO/NE, dodavatel uvede ANO nebo NE, tj. zda zařízení splňuje nebo nesplňuje daný parametr. Pokud je zadavatelem u technického parametru požadován bližší popis nebo určení specifikace, pak je dodavatel povinen uvést bližší popis, výčet vlastností, konkrétní údaj nebo rozmezí hodnot jím nabízeného zařízení. Nesplnění kteréhokoliv parametru je důvodem k vyloučení z další účasti v zadávacím/výběrovém řízení.
"Kalorimetr"
| Nabízené zařízení: | dodavatel doplní výrobce a model - typové/výrobní označení
1 | popis parametru | ANO / NE dodavatel uvede bližší popis, konkrétní údaje/ hodnoty
2 | Automatický isoperibolický kalorimetr | dodavatel uvede bližší popis, konkrétní údaje/ hodnoty
3 | Provedení až 8 testů za hodinu | ano/ne
4 | Vestavěná bomba CL pro spalování vzorků s obsahem halogenu / chloru | dodavatel uvede bližší popis, konkrétní údaje/ hodnoty
5 | Tělo bomby je trvale usazeno v bucketu, odnímatelná hlava ¬– výrazně snazší manipulace | dodavatel uvede bližší popis, konkrétní údaje/ hodnoty
6 | Bomba kompletně zhotovena z Hastelloy G30 - odolný vůči halogenům | dodavatel uvede bližší popis, konkrétní údaje/ hodnoty
7 | Spalovací bomba je určena pro spalování vzorků, které uvolní max. 8 000 cal | dodavatel uvede bližší popis, konkrétní údaje/ hodnoty
8 | Objem spalovací bomby 250 ml (±10 %, tedy v rozsahu 225–275 ml, za předpokladu plné kompatibility s přístrojem a kalibračními protokoly), rated 2 000 psi (cca 138 bar), akceptovatelná tolerance -5 %, tedy minimálně 1 900 psi (131 bar), za předpokladu dodržení bezpečnostních a provozních norem (např. ASTM D240, ISO 1928). | ano/ne
9 | Jednoduché uzavření bomby jedním otočenim hlavy bomby | dodavatel uvede bližší popis, konkrétní údaje/ hodnoty
10 | Automatické plnění bucketu vodou – zabudovaný zásobník | dodavatel uvede bližší popis, konkrétní údaje/ hodnoty
11 | Automatické plnění kyslíkem – ventilem skrz hlavu spalovací bomby | dodavatel uvede bližší popis, konkrétní údaje/ hodnoty
12 | Automatické vypouštění – výpustný ventil je umístěn ve dně nádoby | dodavatel uvede bližší popis, konkrétní údaje/ hodnoty
13 | Automatický proplach vodou – nastavitelné množství proplachu a opakování | dodavatel uvede bližší popis, konkrétní údaje/ hodnoty
14 | Proplach jde do sběrné nádoby pro pozdější analýzu | dodavatel uvede bližší popis, konkrétní údaje/ hodnoty
15 | Teplotní rozlišení měřicího systému kalorimetru musí být minimálně 0,0001 °C (0,1 mK). Akceptovatelná tolerance je maximálně +0,0004 °C, tj. celkové rozlišení nejvýše 0,0005 °C (0,5 mK). Přístroj musí být schopen spolehlivě detekovat a vyhodnotit teplotní změny v uvedeném rozlišení v celém rozsahu měření. | ano/ne
16 | Opakovatelnost výsledků měření spalného tepla musí být maximálně 0,10 % RSD (relativní směrodatná odchylka) na základě minimálně pěti opakování téhož standardního vzorku (např. benzoová kyselina). Akceptovatelná tolerance je do 0,15 % RSD, za předpokladu, že přístroj dosahuje této hodnoty konzistentně a je v souladu s normami (např. ISO 1928). | ano/ne
17 | Kalorimetr musí být vybaven vestavěným termoelektrickým chladičem typu Peltier, který je přímo připojen k vodní nádrži sloužící k cirkulaci chladicí vody. Objem vodní nádrže musí být 1,0 litr, s akceptovatelnou tolerancí ±20 %, tj. v rozsahu 0,8–1,2 litru, za předpokladu, že systém zajišťuje stabilní teplotu chladicí vody v rozsahu doporučeném výrobcem přístroje. | dodavatel uvede bližší popis, konkrétní údaje/ hodnoty
18 | Kalorimetrický systém musí být vybaven nebo kompatibilní s externí tlakovou nádobou s vodou pro automatický proplach spalovací bomby. Hnacím médiem pro činnost systému je stlačený vzduch nebo dusík o tlaku 6 bar, s akceptovatelnou tolerancí -0,5 bar, tj. minimálně 5,5 bar za běžného provozu. Systém musí zajistit bezpečný a účinný proplach v souladu s pokyny výrobce. | dodavatel uvede bližší popis, konkrétní údaje/ hodnoty
19 | Mikroprocesorové řízení | ano/ne
20 | Přístroj (resp. jeho řídicí jednotka nebo připojený software) musí mít paměťovou kapacitu pro uložení výsledků 1 000 měření. Akceptovatelná tolerance je -10 %, tj. minimálně 900 měření, za předpokladu, že systém umožňuje export nebo zálohování dat externě (např. přes USB nebo síťové rozhraní). | ano/ne
21 | Automatická standardizace (Standardization) a režim stanovení uvolněné energie (Determination) | dodavatel uvede bližší popis, konkrétní údaje/ hodnoty
22 | Komunikační porty: USB, Ethernet, paměťová karta | ano/ne
23 | Barevný dotykový displej pro zadávání vstupních dat, přístroj nevyžaduje k ovládání PC, nicméně má tuto možnost, včetně vzdáleného přístupu. | ano/ne
24 | Data lze kdykoliv exportovat do PC ve formátu excelovské tabulky, s možností editace. | ano/ne
25 | Možnost následné analýzy proplachové vody | dodavatel uvede bližší popis, konkrétní údaje/ hodnoty
26 | Kvalifikovaný servis | ano/ne
27 | Součástí je zařízení na výrobu peletek ze vzorku, kyselina benzoová, spotřební materiál na min. 500 stanovení, sada na kompletní přetěsnění bomby po min. 500 stanoveních, druhá hlava bomby pro možnost paralelní přípravy vzorku | dodavatel uvede bližší popis, konkrétní údaje/ hodnoty
Dodavatel jako součást nabídky předloží zadavateli doklady prokazující splnění výše uvedených a potvrzených parametrů, a to v souladu s Požadavky zadavatele na obsah nabídky
OPJAK.cz
MSMT.cz