## TP
Technické požadavky
Dodavatel musí vyplnit všechna žlutě podbarvená pole. Dodavatel uvede nabídkovou cenu za všechny součásti dodávky, vyplní parametry u všech položek, buď přesný parametr nebo ANO u parametru s nevyjádřitelnou hodnotou a v části "Společné požadavky", a uvede komerční názvy součástí dodávky. Nesplnění kteréhokoliv parametru v technické specifikaci povedek vyloučení účastníka z dílčí zakázky.
NÁZEV |  | POŽADOVANÉ PARAMETRY |  | KONKRÉTNÍ PARAMETRY NABÍZENÉHO ZAŘÍZENÍ | NABÍZENÉ ZAŘÍZENÍ | Jednotková cena Kč bez DPH | Kusy | Cena v Kč bez DPH celkem | Částka DPH v Kč | Cena v Kč včetně DPH celkem
|  | PARAMETR | POŽADOVANÁ HODNOTA |  | (VÝROBCE A PŘESNÝ TYP)
Videokonferenční vybavení zasedací místnosti Botanické zahrady a arboreta | Interaktivní displej 86" | úhlopříčka obrazovky | min. 86" |  |  |  | 1 | 0 | 0 | 0
|  | rozlišení | min. 4K (3840x2160px)
|  | dotyková obrazovka | ano, multi-touch, min. 40 dotykových vstupů pro windows, min. 20 dotykových vstupů pro Android, rozpoznávání dotyku hrotu pera, hrotu zvýrazňovače, prstu a dlaně
|  | doba odezvy | max. 8 ms
|  | pozorovací úhly | min. 178°/178°
|  | jas | min. 450 nits
|  | vnitřní úložný prostor | min. 128 GB
|  | RAM | min. 8 GB
|  | vestavěné reproduktory | ano, min 2x 15W + 20W (subwoofer)
|  | mikrofon | ano, vestavené mikrofonní pole
|  | porty | min. 4x HDMI-in (2.1 a vyšší), min. 1x HDMI-out, min. 1x VGA, min. 1x audio in, min. 1x audio out, min. 2x RJ45, min. 4x USB, min. 3x USB-C, min. 1x RS-232
|  | hmotnost | max. 65 kg
|  | příslušenství | min. dálkový ovladač, 2x stylus
|  | konektivita | připojení k PC kabelem USB nebo bezdrátově přes aplikaci
|  | softwarové vybavení | Android 14 nebo novější, nástroje pro přípravu interaktivních cvičení, lokalizované pro CZ nativní integrace s uložišti OneDrive a Google disk, možnost připojení studentů pomocí QR kodu, kodu nebo odkazu - možnost zobrazit obsah z displeje na vlastním zařízení (NTB, tablet) a také možnost ovládat displej z vlastního zařízení
|  | OPS modul | ano
|  | kompatibilita | Windows 10 a vyšší, macOS 12 a vyšší
|  | VESA uchycení | ano
|  | životnost | min. 50 000 hodin
|  | záruka | min. 36 měsíců v režimu on-site
| Držák pro interaktivní panel, bez možnosti pohybu | Kompatibilní s výše uvedeným displejem | ano |  |  |  | 1 | 0 | 0 | 0
|  | maximální velikost obrazovky | min. 86"
|  | Uchycení ke stěně včetně bezpečnostního zajišťovacího šroubu | ano
|  | materiál | ocel
|  | uchycení | VESA, kompatibilní s výše uvedeným interaktivním displejem
|  | Nosnost | min. 100 kg
|  | Záruka | min. 24 měsíců
| PTZ kamery | typ kamery | PTZ |  |  |  | 2 | 0 | 0 | 0
|  | velikost snímače | min, 1/2,8"
|  | Objektiv | integrovaný, elektronický, min. 12x optický zoom
|  | Rozlišení | min. 4K (3840c2160px) při 30 fps
|  | Konektory | min. 1x LAN, min. 1x RS-422 (RJ-45), min. 1x USB-C, min. 1x RS-232
|  | konektory - video výstup | min. 1x HDMI, min. 1x 3G-SDI
|  | způsob instalace | Samostatné (stolní) nebo zavěšené (závěsné)
|  | napájení | DC 12 V IN nebo PoE+
|  | Záruka | min. 24 měsíců
| Bezdrátový ovladač pro PTZ kamery | kompatibilní s výše uvedenou kamerou | ano |  |  |  | 1 | 0 | 0 | 0
|  | provozní dosah | cca 10 m
|  | hmotnost | max. 100 g
|  | Záruka | min. 24 měsíců
| Držák pro PTZ kameru, umístěný na stropě | umístění | strop |  |  |  | 1 | 0 | 0 | 0
|  | uchycení | do podhledu nebo stropu
|  | kompatibilita s výše uvedenou PTZ kamerou | ano
|  | nastavitelná vzdálenost kamery od stromu | ano, min. rozsah 120 - 200 cm
|  | hmotnost | max. 2 kg
|  | Záruka | min. 24 měsíců
| Držák pro PTZ kameru, umístěný nad displejem | umístění | horní hrana interaktivního displeje |  |  |  | 1 | 0 | 0 | 0
|  | uchycení | VESA, kompatibilní s víše uvedeným držákem a interaktivním displejem
|  | kompatibilita s výše uvedenou PTZ kamerou | ano
|  | hmotnost | max. 1 kg
|  | Záruka | min. 24 měsíců
| Set 2 aktivních reproduktorů, včetně držáků na stěnu | RMS výkon | min. 2x 30W |  |  |  | 1 | 0 | 0 | 0
|  | Kmitočtový rozsah v pásmu 8 dB | min. 53 Hz až 40 kHz
|  | Impedance | min. 4 Ω
|  | citlivost | min. 500 mV
|  | vnitřní objem reproduktoru | min. 4 L
|  | dálkový ovladač | ano
|  | hmotnost (oba reproduktory celkem) | max. 8 kg
|  | držáky montované na na zeď s možností náklonu (horizontálně i vertikálně) | ano
|  | Záruka | min. 24 měsíců
| Konferenční mikrofon | princip | kondenzátorový |  |  |  | 2 | 0 | 0 | 0
|  | typ mikrofonu | konferenční
|  | charakteristika | všesměrová
|  | frenkvence mikrofonu | min. od 100 Hz do 6 700 Hz
|  | konektivita | Bluetooth, kabel USB, bezdrátový USB dongle
|  | možnost stálého spárování těchto těchto dvou mikrofonů, bez nutnosti párování při každém zapnutí | ano
|  | délka kabelu USB | min. 1 m
|  | hmotnost | max. 700 g
|  | Záruka | min. 24 měsíců
| Notebook | Procesor | PassMark - CPU Mark min. 18 000 (údaj platný ke dni konce lhůty pro podání nabídek), min. 6 fyzických jader CPU, frekvence CPU min. 3,3 GHz, Core Boost Frekvence min. 4,5 GHz, cache CPU min. 16 MB, Automatické přetaktování, HyperThreading, Podpora Virtualizace |  |  |  | 1 | 0 | 0 | 0
|  | Grafická karta | integrovaná/dedikovaná
|  | Operační paměť | min. 16 GB DDR5 SO-DIMM s podporou dvou kanálů, min 1x volný slot min. DDR5, s možností rozšířit paměť až na 32 GB
|  | Displej | úhlopříčka min. 15,6'' max. 16,1", IPS/VA, 16:10, Antireflexivní, svítivost min. 300 nits, frekvence min. 60 Hz, Rozlišení min. 1920 × 1080 px
|  | SSD | min. 1 TB
|  | Grafické výstupy | min. 1x HDMI, USB-C
|  | Konektivita | min. 2x USB 3.0/3.1/3.2 (type - A), min. 2x USB-C - Podpora DP (min. v1.4) a PD (min. v3.0), podpora dokování skrze USB-C, min. 1x kombinovaný konektor pro sluchátka / mikrofon (3,5 mm), možnost připojení až dvou externích displejů přes grafický výstup (např. přes HDMI, DP, ThunderBolt, USB-C DisplayPort Alt Mode atp., lze použít i jejich kombinaci), RJ-45
|  | Bluetooth | min. 5.3 nebo vyšší
|  | Wi-Fi | verze min. Wi-Fi 6E 11ax 2x2
|  | Operační systém | operační systém Windows ve verzi, která má od společnosti Microsoft vyhlášenou podporu (nutné jako podkladová licence) a splňující platné podmínky programu Microsoft Campus Agreement pro vysoké školy v době podání nabídky
|  | Klávesnice | Integrovaná česká se samostatnou numerickou částí, podsvícená
|  | Webkamera | integrovaná, 1080p nebo vyšší, fyzický kryt
|  | Baterie | Výkon min. 50 Wh, Nabíjecí příkon min. 65W USB-C
|  | Ostatní | možnost nabíjet skrze USB-C (dokovatelný), Podpora DP (možnost připojení externího monitoru skrze USB-C), TPM min. 2.0, Windows 11 kompatibilní, Bezpečnostní slot (fyzický zámek)
|  | Materiál | Kov / kombinace kov+plast
|  | Hmotnost | max. 1,9 kg
|  | montáž a zapojení jednotlivých komponent, organizace kabeláže, zprovoznění a zaškolení obsluhy | ano
| Dokovací stanice | Připojení | USB-C |  |  |  | 1 | 0 | 0 | 0
|  | Grafické výstupy | min. 2x HDMI, min. 1x HDMI
|  | USB | min. 3x USB 3.0/3.1/3.2 (type - A) celkově min. 5x USB-A, min. 1x USB-C
|  | Ostatní | RJ-45, slot pro bezpečnostní zámek, Combo Audio Jack
|  | Napájecí adaptér | min. 90 W
|  | Výstupní výkon | min. 65W
|  | obsah balení | dokovací stanice, adaptér, napájecí kabel
|  | hmotnost | max. 500 g
|  | záruka | min. 24 měsíců
| Bezdrátový adaptér - vysílač a přijímač HDMI signálu | rozlišení přenášeného obrazu | min. FHD (1920x1080 px) |  |  |  | 2 | 0 | 0 | 0
|  | typ konektorů přijímač/vysílač | samec HDMI min. verze 1.2
|  | přenos signálu | 5GHz Wi-Fi
|  | dosah signálu | min. 35m
|  | anténa | integrovaná
|  | funkce | Plug and Play, možnost párování více vysílačů s jedním přijímačem, tlačitko pro odpojení a opětovné připojení
|  | Napájení vysílače a příjímače přes USB | Ano
|  | obsah balení | min. 2x napájecí kabely, min. 1x propojovací HDMI kabel
|  | zakončení HDMI kabelu | rovné
|  | záruka | min. 24 měsíců
| Montáž a kabeláž | montáž a zapojení jednotlivých komponent, organizace kabeláže, zalištování, zprovoznění a zaškolení obsluhy v počtu alespoň 2 osob a délce alespoň 1 hodiy. | ano |  |  |  | 1 | 0 | 0 | 0
[6 empty] | Celkem Kč: |  | 0 | 0 | 0
VŠEOBECNÉ POŽADAVKY |  |  |  | ANO/NE
Zachování totožné (nebo lepší) hardwarové konfigurace v rámci záručních oprav.
Veškerá výše uvedená technika musí být vzájemně kompatibilní a barevně sladěná s ohledem na reprezentativní účel (barvy např. černá, bílá, šedá, stříbrná apod.).
Ke všem zařízením budou dodány napájecí kabely (vyžaduje-li to povaha zařízení).
Dodavatel provede v souvislosti s dodávkou následnou ekologickou likvidaci veškerého obalového materiálu, odběr obalového materiálu bude proveden bezprostředně po dodání zboží, popř. po vzájemné dohodě jindy.
Veškerá výše uvedená technika musí být vzájemně kompatibilní, zapojená a funkční.