## INVID
Příloha č.1 - technická specifikace
Projekt: | Indikátory vitality dřevin
Reg. č. | CZ.1.07/2.3.00/20.0265
Kontaktní osoba: | prof. Dr. Ing. Libor Jankovský, Ing. Petra Doleželová
Kontakt: | jankov@mendelu.cz, petadolezelova@gmail.com, tel.: 545134040
Požadavek
Popis: | Univerzální kultivační box (Plant Growth Chamber)
Počet kusů: | 2
Maximální cena za kus bez DPH | 263230
Maximální cena za kus vč. DPH | 318508.3
Cena celkem bez DPH | 526460
Cena celkem vč. DPH | 637016.6
Technická specifikace: | vnější rozměry (v x š x h) maximálně 1835 x 760 x 700 mm
vnitřní rozměry (v x š x h) minimálně 1135 x 520 x 490 mm
efektivní kapacita vnitřního prostoru minimálně 290 litrů
v ceně přístroje musí být minimálně pět kusů drátěných polic
výška polic musí být nastavitelná
minimální zatížení polic 25 kg
maximální hmotnost přístroje 240 kg
regulovatelné teplotní, vlhkostní a světelné podmínky uvnitř komory
topné těleso s minimálním výkonem 380 W
přístroj musí mít možnost automatického i manuálního odmrazování
přístroj musí být osazen nucenou cirkulací vzduchu pro vnitřní prostor komory
nastavitelný teplotní rozsah minimálně 5 až 50 °C bez aktivního osvětlení a 10 až 50 °C s aktivním osvětlením
požadovaná přesnost přístroje (teplota) ± 3 °C
nastavitelný rozsah vlhkosti minimálně: 60-90 % bez aktivního osvětlení při teplotě 15-45 °C a 55-85 % s aktivním světlením při teplotě 15-45 °C
požadovaná přesnost přístroje (vlhkost) ± 3 %
nastavitelný rozsah osvětlení minimálně 0-20 000 luxů
intenzita osvětlení nastavitelná v minimálně v pěti úrovních
možnost úplné deaktivace osvětlení
plně programovatelné, mikroprocesorem řízené podmínky ve vnitřním prostoru komory (v parametrech viz výše)
možnost tvorby programů s více kroky (minimálně jedno až dvanácti krokový cyklus) podle minimálně desíti v přístroji uložených předloh
možnost volitelného počtu opakování naprogramovaných cyklů programu minimálně v rozsahu 0 - 95 nebo neomezeného opakování
přístroj musí mít funkci časovače a odloženého startu předem naprogramovaného cyklu programu
přístroj musí mít možnost kontinuálního záznamu dat (data logging) minimálně po dobu 14 dní (při intervalu měření cca 6 vteřin)
pro aktuální zjišťování podmínek v komoře musí být inkubátor osazen multifunkčním digitálním displejem vhodným pro odečítání výše zmíněných hodnot
přístroj musí reagovat (funkce alarm) na překročení maxima a minima teploty a vlhkosti
Příslušenství a služby: | v ceně přístroje musí být nastěhování a vstupní kontrola, kalibrace a validace včetně protokolů a zácvik obsluhy
plná záruka na přístroj minimálně dva roky včetně náhradních dílů i práce technika
Celková cena za projekt bez DPH: | 526460
Celková cena za projekt včetně DPH: | 637016.6
Uvedená cena je stanovena jako cena nepřekročitelná maximálně přípustná.
Termín realizace: do 14 dnů od objednání