## 34" Monitor
Technické požadavky
Dodavatel musí vyplnit všechna žlutě podbarvená pole. Dodavatel musí rovněž uvést i nabídkovou cenu za kus. Dodavatel uvede skutečnou hodnotu příslušného parametru, tj. nabízené technické parametry zařízení. V řádcích s nevyčíslitelnými parametry uvede dodavatel ANO/NE, tzn., zda zařízení splňuje nebo nesplňuje tento požadavek. Nesplnění kteréhokoliv parametru je důvodem k vyloučení účastníka z další účasti ve veřejné zakázce.
NÁZEV | POŽADOVANÉ PAMAMETRY |  | KONKRÉTNÍ PARAMETRY NABÍZENÉHO ZAŘÍZENÍ | NABÍZENÉ ZAŘÍZENÍ | Jednotková cena Kč bez DPH | Kusy | Cena v Kč bez DPH celkem | Částka DPH v Kč | Cena v Kč včetně DPH celkem
| PARAMETR | POŽADOVANÁ HODNOTA |  | (VÝROBCE A PŘESNÝ TYP)
34" Monitor | Maximální přípustná cena za kus | 22000 Kč bez DPH |  |  |  | 2 | 0 | 0 | 0
| Viditelná uhlopříčka | min.31.5"
| Technologie | LCD/IPS
| Rozlišení | min. 4K 3840 × 2160
| Obnovovací frekvence | min. 60 Hz
| Jas | min. 300 cd/m2
| Odezva | max. 8 ms
| Poměr stran | 16:09
| Výškově stavitelné | ano
| Reproduktory | volitelné
| VESA kompatibilní | VESA 100x100
| USB | min. 1x USB 3
| Připojení | DisplayPort, HDMI, USB-C min. 2x, dokovací stanice s USB-C i LAN
| Konstrukce monitoru | plochá
| Power Delivery | ano, max. 90 W
| Barva | neutrální barva, např. černá/bílá/šedá/stříbrná apod.
| Záruka | min. 24 měsíců
VŠEOBECNÉ POŽADAVKY |  |  | ANO/NE
Zachování totožné (nebo lepší) hardwarové konfigurace v rámci záručních oprav.
K zařízením budou dodány napájecí kabely.
Dodavatel provede v souvislosti s dodávkou následnou ekologickou likvidaci veškerého obalového materiálu, odběr obalového materiálu bude proveden bezprostředně po dodání zboží, popř. po vzájemné dohodě jindy.